## WK-20
Каталожный № механизама | Каталожный № узла K1623 | Наименование на китайском | Наименование на русском | Коли-во | Номер механизама | Наименование механизама | Каталожный № механизама | Каталожный № узла K1626 | Наименование на китайском | Наименование на русском | Коли-во | Номер механизама | Наименование механизама | Взаимозаменяемость | Примечание
K1623.01.00 | * | 20立方米铲斗 | Ковш | 1 | 01.00 | Ковш | K1626.01.00 | * | 20立方米铲斗 | Ковш | 1 | 01.00 | Ковш
| K1623.01.01.00 | 斗体 | Корпус ковша | 1 | 01.00 | Ковш |  | K1625.01.01.00 | 斗体 | Корпус ковша | 1 | 01.00 | Ковш |  | Взаимозаменяемы в целом: 1623 — износостойкий стальной лист, 1626 — композитный износостойкий лист. Фактически поставляемый 1623 также изготавливается как композитная износостойкая футеровка.
| K1601.30.02.00 | 缓冲 | Тормоз днища ковша | 2 | 01.00 | Ковш |  | K1601.30.02.00 | 缓冲 | Тормоз днища ковша | 2 | 01.00 | Ковш | Да
| K1623.01.03.00 | 斗底 | Дно ковша | 1 | 01.00 | Ковш |  | K1625.01.03.00 | 斗底 | Дно ковша | 1 | 01.00 | Ковш |  | Взаимозаменяемы в целом: 1623 — износостойкий стальной лист, 1625 — композитный износостойкий лист. Фактически поставляемый 1623 также изготавливается как композитная износостойкая футеровка.
| K1601.30.04.00 | 提梁 | Подъемная балка | 1 | 01.00 | Ковш |  | K1626.01.04.00 | 提梁 | Подъемная балка | 1 | 01.00 | Ковш |  | Взаимозаменяемы в целом, последняя производственная модель — K1626.01.04.00.
| K1601.30.05.00 | 缓冲器底座 | Основание тормоза днища ковша | 2 | 01.00 | Ковш |  | K1601.30.05.00 | 缓冲器底座 | Основание тормоза днища ковша | 2 | 01.00 | Ковш | Да
| K1601.33.06.00 | 拉杆 | Тяговая штанга | 2 | 01.00 | Ковш |  | K1601.33.06.00 | 拉杆 | Тяговая штанга | 2 | 01.00 | Ковш | Да
| K1601.30.07.00 | 提梁销 | Штифт подъемной балки | 2 | 01.00 | Ковш |  | K1601.30.07.00 | 提梁销 | Штифт подъемной балки | 2 | 01.00 | Ковш | Да
| K1601.31.01 | 弯梁销 | Ось днища ковша | 2 | 01.00 | Ковш |  | K1601.31.01 | 弯梁销 | Ось днища ковша | 2 | 01.00 | Ковш | Да
| K1622.01.01 | 挡板 | Стопор | 24 | 01.00 | Ковш |  | K1622.01.01 | 挡板 | Стопор | 24 | 01.00 | Ковш | Да
| K1601.30.03 | 垫片组 | Регулировочная прокладка | 20 | 01.00 | Ковш |  | K1601.30.03 | 垫片组 | Регулировочная прокладка | 20 | 01.00 | Ковш | Да
| K1601.30.04 | 斗栓 | Засов днища ковша | 1 | 01.00 | Ковш |  | K1601.30.04 | 斗栓 | Засов днища ковша | 1 | 01.00 | Ковш | Да
| K1601.30.05 | 开斗杠杆 | Рычаг открытия ковша | 1 | 01.00 | Ковш |  | K1601.30.05 | 开斗杠杆 | Рычаг открытия ковша | 1 | 01.00 | Ковш | Да | Размеры одинаковые: K1640.01.12.00 —конструкция из износостойкой стали и сварка A514, более износостойкая; K1623.01.05 — изготовлен из A514 методом резки; K1601.30.05 — литьё из высокомарганцовистой стали.
| K1601.30.06 | 固定座 | Неподвижный держатель засова | 1 | 01.00 | Ковш |  | K1601.30.06 | 固定座 | Неподвижный держатель засова | 1 | 01.00 | Ковш | Да
| K1601.30.07 | 护板 | Напарвляющая засова ковша | 1 | 01.00 | Ковш |  | K1601.30.07 | 护板 | Напарвляющая засова ковша | 1 | 01.00 | Ковш | Да
| K1601.30.08 | 调整垫 | Прокладка | 6 | 01.00 | Ковш |  | K1601.30.08 | 调整垫 | Прокладка | 6 | 01.00 | Ковш | Да
| K1623.01.09.00 | 链条组件 | Сборка цепи | 1 | 01.00 | Ковш |  | K1623.01.09.00 | 链条组件 | Сборка цепи | 1 | 01.00 | Ковш | Да
| K1601.30.09 | 导向座 | Направляющая рамка засова | 1 | 01.00 | Ковш |  | K1601.30.09 | 导向座 | Направляющая рамка засова | 1 | 01.00 | Ковш | Да
| K1601.30.11 | 固定板 | Регулировочная пластина пяты | 1 | 01.00 | Ковш |  | K1601.30.11 | 固定板 | Регулировочная пластина пяты | 1 | 01.00 | Ковш | Да
| GB/T5783 | 螺栓M52X14 | БОЛТ М36х200 GB/T5783 | 2 | 01.00 | Ковш |  | GB/T5783 | 螺栓M52X1402X140 | БОЛТ М36х200 GB/T5783 | 2 | 01.00 | Ковш | Да
| GB/T95 | 垫圈52 | Шайба 52 | 2 | 01.00 | Ковш |  | GB/T95 | 垫圈522 | Шайба 52 | 2 | 01.00 | Ковш | Да
| K1601.30.08.00 | 缓冲器JHQ-AF-5JHQ-AF-5 | Буфер JHQ-AF-5 | 2 | 01.00 | Ковш |  | K1601.30.08.00 | 缓冲器JHQ-AF-5JHQ-AF-5 | Буфер JHQ-AF-5 | 2 | 01.00 | Ковш | Да
| GB/T6170 | 螺母M16 | Гайка M16 | 2 | 01.00 | Ковш |  | GB/T6170 | 螺母M16 | Гайка M16 | 2 | 01.00 | Ковш | Да
| GB/T93 | 垫圈16 | Шайба 16 | 2 | 01.00 | Ковш |  | GB/T93 | 垫圈16 | Шайба 16 | 2 | 01.00 | Ковш | Да
| K1802.01.10.00 | 组合斗齿 | Объединенные зубцы ковша | 7 | 01.00 | Ковш |  | K1802.01.10.00 | 组合斗齿 | Объединенные зубцы ковша | 7 | 01.00 | Ковш | Да
[8 empty] | GB/T6178 | 螺母M20 | Гайка М20 | 24 | 01.00 | Ковш
[8 empty] | GB/T91 | 销4X40 | Штифт | 24 | 01.00 | Ковш
| K1623.01.12 | 中部护套 | Межзубьевая защита | 6 | 01.00 | Ковш |  | K1623.01.12 | 中部护套 | Межзубьевая защита | 6 | 01.00 | Ковш | Да
| K1601.30.13 | 楔块 | Клин межзубовой защиты | 6 | 01.00 | Ковш |  | K1601.30.13 | 楔块 | Клин межзубовой защиты | 6 | 01.00 | Ковш | Да
| K1601.30.14 | 卡板 | Скоба межзубовой защиты | 6 | 01.00 | Ковш |  | K1601.30.14 | 卡板 | Скоба межзубовой защиты | 6 | 01.00 | Ковш | Да
| K1623.01.15 | 侧护套 | Боковой защитный кожух | 4 | 01.00 | Ковш |  | K1623.01.15 | 侧护套 | Боковой защитный кожух | 4 | 01.00 | Ковш | Да
| K1623.01.16 | 护套（右） | Защитный кожух (правый) | 1 | 01.00 | Ковш |  | K1623.01.16 | 护套（右） | Защитный кожух (правый) | 1 | 01.00 | Ковш | Да
| K1623.01.17 | 护套（左） | Защитный кожух (левый) | 1 | 01.00 | Ковш |  | K1623.01.17 | 护套（左） | Защитный кожух (левый) | 1 | 01.00 | Ковш | Да
| K1601.33.18 | 楔块 | Клин боковой защиты | 10 | 01.00 | Ковш |  | K1601.33.18 | 楔块 | Клин боковой защиты | 10 | 01.00 | Ковш | Да
| K1601.33.19 | C形卡板 | Скоба боковой защиты | 10 | 01.00 | Ковш |  | K1601.33.19 | C形卡板 | Скоба боковой защиты | 10 | 01.00 | Ковш | Да
| K1601.30.21 | 拉杆销 | Ось тяговой штанги | 2 | 01.00 | Ковш |  | K1601.30.21 | 拉杆销 | Ось тяговой штанги | 2 | 01.00 | Ковш | Да
| K1601.30.22 | 螺栓M30X450 | Болт М30X450X450 | 1 | 01.00 | Ковш |  | K1601.30.22 | 螺栓 | Болт М30X450X450 | 1 | 01.00 | Ковш | Да
| GB/T6178 | 螺母M30 | Гайка М30 | 2 | 01.00 | Ковш |  | GB/T6178 | 螺母 | Гайка М30 | 2 | 01.00 | Ковш | Да
| GB/T91 | 销5X56 | Штифт | 2 | 01.00 | Ковш |  | GB/T91 | 销5X56 | Штифт | 2 | 01.00 | Ковш | Да
| K1601.30.23 | 螺栓M30X497 | Болт М30X497 | 1 | 01.00 | Ковш |  | K1601.30.23 | 螺栓M30X497 | Болт М30X497 | 1 | 01.00 | Ковш | Да
| K1621.01.02 | 螺栓M20X320 | Болт М20X320 | 24 | 01.00 | Ковш |  | K1621.01.02 | 螺栓M20X320 | Болт М20X320 | 24 | 01.00 | Ковш | Да
| TZQ7310.02.00 | 油嘴R3/8″ | Масляная форсунка R3/8 | 2 | 01.00 | Ковш |  | TZQ7310.02.00 | 油嘴R3/8″ | Масляная форсунка R3/8 | 2 | 01.00 | Ковш | Да
| K1601.30.25 | 拉杆销 | Ось тяговой штанги | 2 | 01.00 | Ковш |  | K1601.30.25 | 拉杆销 | Ось тяговой штанги | 2 | 01.00 | Ковш | Да
| K1601.33.26 | 垫片组 | Группа прокладок | 4 | 01.00 | Ковш |  | K1601.33.26 | 垫片组 | Группа прокладок | 4 | 01.00 | Ковш | Да
| K1601.31.02 | 拉杆销 | Ось тяговой штанги | 2 | 01.00 | Ковш |  | K1601.31.02 | 拉杆销 | Ось тяговой штанги | 2 | 01.00 | Ковш | Да
| K1613.01.27 | 垫片组 | Группа прокладок | 2 | 01.00 | Ковш |  | K1613.01.27 | 垫片组 | Группа прокладок | 2 | 01.00 | Ковш | Да
| K1613.01.11.00 | 缓冲块 | Буферный блок | 2 | 01.00 | Ковш |  | K1613.01.11.00 | 缓冲块 | Буферный блок | 2 | 01.00 | Ковш | Да
| GB/T6170 | 螺母M20 | Гайка М20 | 2 | 01.00 | Ковш |  | GB/T6170 | 螺母M20 | Гайка М20 | 2 | 01.00 | Ковш | Да
| GB/T93 | 垫圈20 | Шайба 20 | 2 | 01.00 | Ковш |  | GB/T93 | 垫圈20 | Шайба 20 | 2 | 01.00 | Ковш | Да
K1601.02.00 | * | 斗杆 | Рукоять ковша в сборе | 1 | 02.00 | Рукоять ковша в сборе | K1601.02.00 | * | 斗杆 | Ковш | 1 | 02.00 | Ковш | Да | Последняя производственная модель — K1643.02.00, технологические требования: симметричность, сборка и сварка.
| K1601.02.01.00 | 双斗杆 | Рукоять | 1 | 02.00 | Рукоять ковша в сборе |  | K1601.02.01.00 | 双斗杆 | Рукоять | 1 | 02.00 | Ковш | Да
| K1601.02.02.00 | 齿条 | Кремальерная рейка | 2 | 02.00 | Рукоять ковша в сборе |  | K1601.02.02.00 | 齿条 | Кремальерная рейка | 2 | 02.00 | Ковш | Да
| K1601.02.03.00 | 后挡板组件 | Комплект задних упоров | 2 | 02.00 | Рукоять ковша в сборе |  | K1601.02.03.00 | 后挡板组件 | Комплект задних упоров | 2 | 02.00 | Ковш | Да
Да
| K1601.02.01 | 套 | Втулка | 4 | 02.00 | Рукоять ковша в сборе |  | K1601.02.01 | 套 | Втулка | 4 | 02.00 | Ковш | Да
| K1601.02.02 | 套 | Втулка | 4 | 02.00 | Рукоять ковша в сборе |  | K1601.02.02 | 套 | Втулка | 4 | 02.00 | Ковш | Да
Да
K1619.03.00 | * | 起重臂装置 | Стрела и механизм напора | 1 | 03.00 | Стрела и механизм напора | K1626.03.00 | * | 起重臂装置 | Стрела и механизм напора | 1 | 03.00 | Стрела и механизм напора
| K1601.03.01.00 | 起重臂下部 | Придаточная сборка подъемной | 1 | 03.00 | Стрела и механизм напора |  | K1626.03.01.00 | 起重臂下部 | Придаточная сборка подъемной | 1 | 03.00 | Стрела и механизм напора
| K1601.03.02.00 | 推压传动装置 | Приводная установка напора | 1 | 03.00 | Стрела и механизм напора |  | K1601.03.02.00 | 推压传动装置 | Приводная установка напора | 1 | 03.00 | Стрела и механизм напора | Да
| K1602.03.03.00 | 起重臂根脚 | Штифт опорной ноги стрелы | 2 | 03.00 | Стрела и механизм напора |  | K1602.03.03.00 | 起重臂根脚 | Штифт опорной ноги стрелы | 2 | 03.00 | Стрела и механизм напора | Да
| K1601.03.04.00 | 起重臂顶部平衡架 | Верхний балансир | 2 | 03.00 | Стрела и механизм напора |  | K1601.03.04.00 | 起重臂顶部平衡架 | Верхний балансир | 2 | 03.00 | Стрела и механизм напора | Да
| K1602.03.05.00A | 绷绳 | Тетива | 4 | 03.00 | Стрела и механизм напора |  | K1625.03.05.00 | 绷绳 | Вантовый канат | 4 | 03.00 | Стрела и механизм напора |  | Взаимозаменяемы в целом: 1602 — обычный стальной канат, 1625 — стальной канат (спиральный/арматурный).
| K1602.03.06.00 | 起重臂限位开关 | Конечный выключатель стрелы | 1 | 03.00 | Стрела и механизм напора |  | K1602.03.06.00 | 起重臂限位开关 | Конечный выключатель стрелы | 1 | 03.00 | Стрела и механизм напора | Да
| K1606.03.08.00 | 提升绳保护架 | Успокоитель подъёмных канатов | 1 | 03.00 | Стрела и механизм напора |  | K1606.03.08.00 | 提升绳保护架 | Успокоитель подъёмных канатов | 1 | 03.00 | Стрела и механизм напора | Да
| K1603.03.09.00 | 起重臂缓冲器 | Амортизатор стрелы | 1 | 03.00 | Стрела и механизм напора |  | K1603.03.09.00 | 起重臂缓冲器 | Амортизатор стрелы | 1 | 03.00 | Стрела и механизм напора | Да
| K1602.03.10.00 | 起重臂顶部滑轮 | Верхний ролик стрелы | 1 | 03.00 | Стрела и механизм напора |  | K1602.03.10.00 | 起重臂顶部滑轮 | Верхний ролик стрелы | 1 | 03.00 | Стрела и механизм напора | Да | Последняя производственная модель — K1643.03.10.00, требования к технологии производства и изготовления.
| K1601.03.11.00A | 一级减速轴装置 | Установка первого | 1 | 03.00 | Стрела и механизм напора |  | K1601.03.11.00A | 一级减速轴装置 | Установка первого | 1 | 03.00 | Стрела и механизм напора | Да | Последняя производственная модель — CK1601.03.11.00, требования к технологии производства и изготовления.
| K1602.03.12.00 | 盘式制动器 | Дисковый тормоз напора | 1 | 03.00 | Стрела и механизм напора |  | K1626.03.12.00 | 盘式制动器 | Дисковый тормоз напора | 1 | 03.00 | Стрела и механизм напора |  | Последняя производственная модель — K1636.03.12.00, требования к технологии производства и изготовления.
| K1601.03.13.00 | 盘式制动器罩 | Кожух дискового тормоза | 1 | 03.00 | Стрела и механизм напора |  | K1601.03.13.00 | 盘式制动器罩 | Кожух дискового тормоза | 1 | 03.00 | Стрела и механизм напора | Да
| K1608.03.15.00 | 起重臂 | Стрела | 1 | 03.00 | Стрела и механизм напора |  | K1626.03.15.00 | 起重臂 | Стрела | 1 | 03.00 | Стрела и механизм напора
| K1601.03.17.00 | 皮带张紧器 | Натяжитель ремня | 1 | 03.00 | Стрела и механизм напора |  | K1601.03.17.00 | 皮带张紧器 | Натяжитель ремня | 1 | 03.00 | Стрела и механизм напора | Да
| K1601.03.18.00 | 推压电机空气管 | Вентиляторная установка | 1 | 03.00 | Стрела и механизм напора |  | K1601.03.18.00 | 推压电机空气管 | Вентиляторная установка | 1 | 03.00 | Стрела и механизм напора | Да
| K1601.03.19.00 | 推压皮带罩 | Ограждение ремня напора | 1 | 03.00 | Стрела и механизм напора |  | K1601.03.19.00 | 推压皮带罩 | Ограждение ремня напора | 1 | 03.00 | Стрела и механизм напора | Да
| K1601.03.20.00A | 二级减速轴装置 | Вторичный вал редуктора напора в сборе | 1 | 03.00 | Стрела и механизм напора |  | K1601.03.20.00A | 二级减速轴装置 | Вторичный вал редуктора напора в сборе | 1 | 03.00 | Стрела и механизм напора | Да | Последняя производственная модель — CK1601.03.20.00, требования к технологии производства и изготовления.
| K1609.03.21.00 | 推压轴装置 | Установка напорного вала | 1 | 03.00 | Стрела и механизм напора |  | K1626.03.21.00 | 推压轴装置 | Напорный вал в сборе | 1 | 03.00 | Стрела и механизм напора |  | Не взаимозаменяемы: 1609 — портальное седло, 1626 — Г-образное седло.
| K1602.03.22.00 | 起重臂平台 | Шкив | 1 | 03.00 | Стрела и механизм напора |  | K1626.03.22.00 | 起重臂平台 | Площадки стрелы | 1 | 03.00 | Стрела и механизм напора
| K1619.03.23.00 | 编码器罩及附件 | Кожух кодировщика и детали | 1 | 03.00 | Стрела и механизм напора |  | K1619.03.23.00 | 编码器罩及附件 | Кожух кодировщика и детали | 1 | 03.00 | Стрела и механизм напора | Да
| K1601.03.11.02.00 | 皮带轮 | Шкив | 1 | 03.00 | Стрела и механизм напора |  | K1601.03.11.02.00 | 皮带轮 | Шкив | 1 | 03.00 | Стрела и механизм напора | Да
K1612.04.00 | * | 开斗机构 | Механизм открытия ковша | 1 | 04.00 | Механизм открытия ковша | K1626.04.00 | * | 开斗机构 | Механизм открытия ковша | 1 | 04.00 | Механизм открытия ковша |  | Взаимозаменяемы в целом
| K1612.04.01.00 | 卷筒和马达装置 | Установка барабанного мотора | 1 | 04.00 | Механизм открытия ковша |  | K1612.04.01.00 | 卷筒和马达装置 | Установка барабанного мотора | 1 | 04.00 | Механизм открытия ковша | Да
| K1612.04.00-01 | 钢丝绳（不涂塑）6X36SW+IWR-13-1960-32000 | На стальные тросы наносится пластик6X36SW+IWR-13-1960-32000 | 1 | 04.00 | Механизм открытия ковша |  | K1801.04.01.00 | 滑轮组件 | Комплект роликовой опоры | 2 | 04.00 | Механизм открытия ковша |  | Стальной канат одинаковый.
| K1601.04.03.00 | 滑轮组件 | Комплект роликовой опоры | 1 | 04.00 | Механизм открытия ковша |  | K1601.04.01 | 楔 | Клин | 1 | 04.00 | Механизм открытия ковша
| K1601.04.01 | 楔 | Клин | 1 | 04.00 | Механизм открытия ковша |  | K1601.04.02 | 楔套 | Коуш | 1 | 04.00 | Механизм открытия ковша
| K1601.04.02 | 楔套 | Коуш | 1 | 04.00 | Механизм открытия ковша |  | K1601.04.03 | 底座板 | Кронштейн | 2 | 04.00 | Механизм открытия ковша
| K1601.04.03 | 底座板 | Кронштейн | 2 | 04.00 | Механизм открытия ковша |  | GB/T5783 | 螺栓M24X90 | БОЛТ М36х200 GB/T5783 | 4 | 04.00 | Механизм открытия ковша
| GB/T5783 | 螺栓M24X90 | БОЛТ М36х200 GB/T5783 | 4 | 04.00 | Механизм открытия ковша |  | NL24 | 防松垫片24（成对） | Стопорная шайба 24 | 4 | 04.00 | Механизм открытия ковша
| NL24 | 防松垫片24（成对） | Стопорная шайба 24 | 4 | 04.00 | Механизм открытия ковша |  | GB/T6170 | 螺母M24 | Стопорная шайба 24 | 4 | 04.00 | Механизм открытия ковша
| GB/T6170 | 螺母M24 | Гайка M24 | 4 | 04.00 | Механизм открытия ковша |  | K1601.04.04.00 | 开斗杠杆装置 | Установка открывания днища ковша | 1 | 04.00 | Механизм открытия ковша
| K1601.04.04.00 | 开斗杠杆装置 | Установка открывания днища ковша | 1 | 04.00 | Механизм открытия ковша |  | GB/T882 | 销轴30X75 | Палец 30*75 | 1 | 04.00 | Механизм открытия ковша
| GB/T882 | 销轴30X75 | Палец 30*75 | 1 | 04.00 | Механизм открытия ковша |  | GB/T91 | 销6.3X45 | Штифт | 1 | 04.00 | Механизм открытия ковша
| GB/T91 | 销6.3X45 | Штифт | 1 | 04.00 | Механизм открытия ковша
K1619.05.00 | * | 提升机构 | Механизм подъема | 1 | 05.00 | Механизм подъема | K1626.05.00 | * | 提升机构 | Механизм подъема | 1 | 05.00 | Механизм подъема
| K1601.05.01.00 | 后提升电动机安装底座 | Гнездо двигателя подъема и арматура | 1 | 05.00 | Механизм подъема |  | K1626.05.01.00 | 提升电动机安装底座 | Опора двигателя подъема | 2 | 05.00 | Механизм подъема
| K1601.05.02.00 | 输入轴 | Первый вал в сборе | 2 | 05.00 | Механизм подъема |  | K1601.05.02.00A | 输入轴 | Первый вал в сборе | 2 | 05.00 | Механизм подъема |  | Взаимозаменяемы в целом, последняя производственная модель — CK1601.05.02.00, требования к технологии производства и изготовления.
| K1601.05.03.00 | 中间轴 | Промежуточный шестеренныйвал подъема в сборе | 2 | 05.00 | Механизм подъема |  | K1601.05.03.00A | 中间轴 | Вторичный вал редуктора подъёма в сборе | 2 | 05.00 | Механизм подъема |  | Взаимозаменяемы в целом, последняя производственная модель — CK1601.05.02.00, требования к технологии производства и изготовления.
| K1602.05.04.00 | 提升减速机箱体组件 | Корпус коробки редуктораподъема | 1 | 05.00 | Механизм подъема |  | K1602.05.04.00 | 提升减速机箱体组件 | Корпус коробки редуктораподъема | 1 | 05.00 | Механизм подъема | Да | Взаимозаменяемы в целом, последняя производственная модель — CK1643.05.04.00, общая оптимизация.
| K1604.05.05.00 | 卷筒装置 | Установка барабана подъема | 1 | 05.00 | Механизм подъема |  | K1626.05.05.00 | 卷筒装置 | Подъёмный барабан в сборе | 1 | 05.00 | Механизм подъема |  | Взаимозаменяемы в целом, последняя производственная модель — K1626.05.05.00, требования к технологии производства и изготовления.
| K1601.05.06.00 | 侧支架组件 | боковой опоры | 1 | 05.00 | Механизм подъема |  | K1626.05.06.00 | 侧支架组件 | Опора подшипника | 1 | 05.00 | Механизм подъема |  | Взаимозаменяемы в целом, последняя производственная модель — K1643.05.06.00, общая оптимизация.
| K1602.05.07.00 | 制动器组件 | Установка дисковоготормоза | 2 | 05.00 | Механизм подъема |  | K1626.05.07.00 | 制动器组件 | Установка дисковоготормоза | 2 | 05.00 | Механизм подъема |  | Взаимозаменяемы в целом, последняя производственная модель — K1636.05.07.00, требования к технологии производства и изготовления.
| K1602.05.08.00 | 齿轮联轴节 | Муфта двигателя подъёма | 2 | 05.00 | Механизм подъема |  | K1626.05.08.00 | 齿轮联轴节 | Установка соединительной муфты | 2 | 05.00 | Механизм подъема |  | Взаимозаменяемы в целом, последняя производственная модель — K1602.05.08.00.
| K1602.05.04 | 提升绳 | Подъёмный канат | 2 | 05.00 | Механизм подъема |  | K1602.05.04 | 提升绳 | Подъёмный канат | 2 | 05.00 | Механизм подъема | Да
| K1601.05.09.00 | 前提升电动机安装底座 | Гнездо двигателя подъема иарматура | 1 | 05.00 | Механизм подъема |  | K1601.05.05 | 卷筒密封圈压盖 | Прижимное кольцо | 2 | 05.00 | Механизм подъема
| K1604.05.01 | V形油封 | Масляное уплотнение V-образной формы | 1 | 05.00 | Механизм подъема |  | K1604.05.01 | V形油封 | Масляное уплотнение V-образной формы | 1 | 05.00 | Механизм подъема | Да
| K1602.05.03 | 隔环 | Кольцо разделительное | 1 | 05.00 | Механизм подъема |  | K1602.05.03 | 隔环 | Кольцо разделительное | 1 | 05.00 | Механизм подъема | Да
| K1604.05.02 | J形无骨架油封 | Масляное уплотнение в форме J | 2 | 05.00 | Механизм подъема |  | K1604.05.02 | J形无骨架油封 | Масляное уплотнение в форме J | 2 | 05.00 | Механизм подъема | Да
| K1601.05.04 | 卷筒密封垫 | Прокладка | 2 | 05.00 | Механизм подъема |  | K1601.05.04 | 卷筒密封垫 | Прокладка | 2 | 05.00 | Механизм подъема | Да
| K1601.05.05 | 卷筒密封圈压盖 | Прижимное кольцо | 2 | 05.00 | Механизм подъема |  | GB/T5781 | 螺栓M20X50 | Болт M20X50 | 16 | 05.00 | Механизм подъема
| GB/T5781 | 螺栓M20X50 | Болт M20X50 | 16 | 05.00 | Механизм подъема |  | GB/T93 | 垫圈20 | Шайба 20 | 16 | 05.00 | Механизм подъема
| GB/T93 | 垫圈20 | Шайба 20 | 16 | 05.00 | Механизм подъема |  | TZQ7310.02.00 | 油嘴R3/8 | Масляная форсунка R3/8 | 3 | 05.00 | Механизм подъема
| TZQ7310.02.00 | 油嘴R3/8 | Масляная форсунка R3/8 | 3 | 05.00 | Механизм подъема |  | K1601.05.06 | 调整垫 | Регулировочная прокладка | 8 | 05.00 | Механизм подъема
| K1601.05.06 | 调整垫 | Регулировочная прокладка | 8 | 05.00 | Механизм подъема |  | K1619.05.11.00 | 编码器罩及组件 | КОЖУХ КОДИРОВЩИКА ИАРМАТУРА | 1 | 05.00 | Механизм подъема
| K1619.05.11.00 | 编码器罩及组件 | КОЖУХ КОДИРОВЩИКА ИАРМАТУРА | 1 | 05.00 | Механизм подъема |  | K1602.05.05 | 销Ш | Штифт | 1 | 05.00 | Механизм подъема
| K1602.05.05 | 销 | Штифт | 1 | 05.00 | Механизм подъема |  | K1602.05.06 | 轴端挡板 | Торцевая крышка | 2 | 05.00 | Механизм подъема
| K1602.05.06 | 轴端挡板 | Торцевая крышка | 2 | 05.00 | Механизм подъема |  | K1602.05.07 | 螺栓M12X35 | Болт М12X35 | 6 | 05.00 | Механизм подъема
| K1602.05.07 | 螺栓M12X35 | Болт М12X35 | 6 | 05.00 | Механизм подъема |  | K1604.05.08 | 提升电机调整垫 | Регулировочная прокладка | 8 | 05.00 | Механизм подъема
| K1619.05.00-01 | 铁丝D2X500 | Железная проволокаD2х500 | 2 | 05.00 | Механизм подъема |  | K1626.05.09 | 温度传感器 | Датчик температуры PT100（L=180） | 1 | 05.00 | Механизм подъема
| K1604.05.08 | 提升电机调整垫 | Регулировочная прокладка | 8 | 05.00 | Механизм подъема |  | K1626.05.11 | 温度传感器 | Датчик температуры PT100（L=137） | 1 | 05.00 | Механизм подъема
K1623.06.00 | * | 上部总装 | Верхняя часть в сборе | 1 | 06.00 | Верхняя часть в сборе | K1623.06.00 | * | 上部总装 | Верхняя часть в сборе | 1 | 06.00 | Верхняя часть в сборе | Да
| K1601.06.01.00 | 提升联轴器罩 | Кожух муфты подъёма | 2 | 06.00 | Верхняя часть в сборе |  | K1601.06.01.00 | 提升联轴器罩 | Кожух муфты подъёма | 2 | 06.00 | Верхняя часть в сборе | Да
| K1613.06.02.00 | 罩 | Кожух | 1 | 06.00 | Верхняя часть в сборе |  | K1613.06.02.00 | 罩 | Кожух | 1 | 06.00 | Верхняя часть в сборе | Да
| K1605.06.07.00 | 回转齿圈罩 | Кожух поворотной шестерни | 1 | 06.00 | Верхняя часть в сборе |  | K1605.06.07.00 | 回转齿圈罩 | Кожух поворотной шестерни | 1 | 06.00 | Верхняя часть в сборе | Да
| K1601.06.10.00 | 提升减速机放油口 | Сливное отверстиеподъёмного редуктора | 1 | 06.00 | Верхняя часть в сборе |  | K1601.06.08.00 | 提升卷筒罩 | Кожух подъёмного барабана | 1 | 06.00 | Верхняя часть в сборе
| K1601.06.08.00 | 提升卷筒罩 | Кожух подъёмного барабана | 1 | 06.00 | Верхняя часть в сборе |  | K1601.06.10.00 | 提升减速机放油口 | Сливное отверстиеподъёмного редуктора | 1 | 06.00 | Верхняя часть в сборе
| K1623.06.11.00 | 电动绞车装置 | Электролебедка | 1 | 06.00 | Верхняя часть в сборе |  | K1623.06.11.00 | 电动绞车装置 | Электролебедка | 1 | 06.00 | Верхняя часть в сборе | Да | Последняя производственная модель — K1643.06.11.00, универсальная, требования к технологии производства и изготовления.
| K1601.06.01 | 定位套 | Ориентировочная втулка | 8 | 06.00 | Верхняя часть в сборе |  | K1601.06.01 | 定位套 | Ориентировочная втулка | 8 | 06.00 | Верхняя часть в сборе | Да
| K1618.06.02 | 钢板12XD1035/d808 | Стальная пластинка 12XD1035/d808 | 1 | 06.00 | Верхняя часть в сборе |  | K1618.06.02 | 钢板12XD1035/d808 | Стальная пластинка 12XD1035/d808 | 1 | 06.00 | Верхняя часть в сборе | Да
| GB/T5783 | 螺栓 | БОЛТ М36х200 GB/T5783 | 16 | 06.00 | Верхняя часть в сборе |  | GB/T5783 | 螺栓M12X40 | БОЛТ М36х200 GB/T5783 | 16 | 06.00 | Верхняя часть в сборе | Да
| GB/T5783 | 螺栓 | БОЛТ М36х200 GB/T5783 | 9 | 06.00 | Верхняя часть в сборе |  | GB/T5783 | 螺栓M12X35 | БОЛТ М36х200 GB/T5783 | 9 | 06.00 | Верхняя часть в сборе | Да
| GB/T93 | 垫圈 | Шайба | 25 | 06.00 | Верхняя часть в сборе |  | GB/T93 | 垫圈12 | Шайба 12 | 25 | 06.00 | Верхняя часть в сборе | Да
| K1623.06.11.01.00 | 电动绞车 | Установка вспомогательных лебёдок | 2 | 06.00 | Верхняя часть в сборе |  | K1623.06.11.01.00 | 电动绞车 | Установка вспомогательных лебёдок | 2 | 06.00 | Верхняя часть в сборе | Да
K1605.07.00 | * | 回转机构 | Механизм поворота | 1 | 07.00 | Механизм поворота | K1626.07.00 | * | 回转机构 | Механизм поворота | 1 | 07.00 | Механизм поворота
| K1605.07.01.00 | 回转立轴组件 | Вертикальный поворотный вал в сборе | 2 | 07.00 | Механизм поворота |  | K1605.07.01.00 | 回转立轴组件 | Вертикальный поворотный вал в сборе | 2 | 07.00 | Механизм поворота | Да | Последняя производственная модель — K1643.07.01.00, требования к технологии производства и изготовления.
| K1605.07.02.00 | 回转减速机 | Редуктор поворота | 2 | 07.00 | Механизм поворота |  | K1605.07.02.00 | 回转减速机 | Редуктор поворота | 2 | 07.00 | Механизм поворота | Да | Последняя производственная модель — CK1605.07.02.00, требования к технологии производства и изготовления.
| K1602.07.03.00 | 回转电机安装 | Монтажная установка двигателя поворота | 2 | 07.00 | Механизм поворота |  | K1626.07.03.00 | 回转电机安装 | Монтажная установка двигателя поворота | 2 | 07.00 | Механизм поворота
| K1601.07.01 | 钢管 | Труба D33.7X3.2X915 | 2 | 07.00 | Механизм поворота |  | MB224 | WK-20盘式制动器 | Тормоз поворота | 1 | 07.00 | Механизм поворота
| K1601.07.02 | 等边角钢 | Уголок4.5X5-70 | 2 | 07.00 | Механизм поворота |  | K1601.07.01 | 钢管 | Труба D33.7X3.2X915 | 2 | 07.00 | Механизм поворота
| JB/ZQ4321 | U形螺栓 | Болт в форме U | 2 | 07.00 | Механизм поворота |  | K1601.07.02 | 等边角钢L4.5X5-70 | Уголок4.5X5-70 | 2 | 07.00 | Механизм поворота
| GB/T93 | 垫圈 | Шайба | 4 | 07.00 | Механизм поворота |  | JB/ZQ4321 | U形螺栓 | Болт в форме U | 2 | 07.00 | Механизм поворота
| GB/T6170 | 螺母 | Гайка | 4 | 07.00 | Механизм поворота |  | GB/T93 | 垫圈 | Шайба | 4 | 07.00 | Механизм поворота
| JB/ZQ4446 | 螺塞 | Болт-пробка | 2 | 07.00 | Механизм поворота |  | GB/T6170 | 螺母 | Гайка | 4 | 07.00 | Механизм поворота
| GB/T5782 | 螺栓 | Болт | 24 | 07.00 | Механизм поворота |  | JB/ZQ4446 | 螺塞 | Болт-пробка | 2 | 07.00 | Механизм поворота
| NL30 | 防松垫片30（成对） | Стопорная шайба 30 | 24 | 07.00 | Механизм поворота |  | GB/T5782 | 螺栓 | Болт | 24 | 07.00 | Механизм поворота
| K1601.07.03 | 固定块 | Фиксирующая планка | 4 | 07.00 | Механизм поворота |  | NL30 | 防松垫片30（成对） | Стопорная шайба 30 | 24 | 07.00 | Механизм поворота
| K1605.07.04 | 定位套 | Фиксирующая втулка | 2 | 07.00 | Механизм поворота |  | K1601.07.03 | 固定块 | Фиксирующая планка | 4 | 07.00 | Механизм поворота
| GB/T5783 | 螺栓 | БОЛТ М36х200 GB/T5783 | 10 | 07.00 | Механизм поворота |  | K1605.07.04 | 定位套 | Фиксирующая втулка | 2 | 07.00 | Механизм поворота
| GB/T93 | 垫圈 | Шайба | 10 | 07.00 | Механизм поворота |  | GB/T5783 | 螺栓 | БОЛТ М36х200 GB/T5783 | 10 | 07.00 | Механизм поворота
| GB/T95 | 垫圈 | Шайба | 10 | 07.00 | Механизм поворота |  | GB/T93 | 垫圈 | Шайба | 10 | 07.00 | Механизм поворота
| K1605.07.05.00 | 回转小齿轮罩 | Кожух малой шестерни поворота | 2 | 07.00 | Механизм поворота |  | GB/T95 | 垫圈 | Шайба | 10 | 07.00 | Механизм поворота
| Q11F-16 | 旋塞阀 | Вращающаяся пробка 25 | 2 | 07.00 | Механизм поворота |  | K1605.07.05.00 | 回转小齿轮罩 | Кожух малой шестерни поворота | 2 | 07.00 | Механизм поворота
K1605.09.00 | * | 回转平台装置1 | Установка поворотной платформы | 1 | 09.00 | Установка поворотной платформы | K1626.09.00 | * | 回转平台装置1 | Установка поворотной платформы | 1 | 09.00 | Установка поворотной платформы
| K1605.09.01.00 | 中部平台 | Центральная оворотная платформа | 1 | 09.00 | Установка поворотной платформы |  | K1605.09.01.00 | 中部平台 | Центральная оворотная платформа | 1 | 09.00 | Установка поворотной платформы | Да
| K1605.09.02.00 | 右走台组件 | Правая проходная платформа кузова | 1 | 09.00 | Установка поворотной платформы |  | K1605.09.02.00 | 右走台组件 | Правая проходная платформа кузова | 1 | 09.00 | Установка поворотной платформы | Да
| K1605.09.03.00 | 左走台组件 | Левая проходная платформа кузова | 1 | 09.00 | Установка поворотной платформы |  | K1626.09.03.00 | 左走台组件 | Левая проходная платформа кузова | 1 | 09.00 | Установка поворотной платформы |  | Не универсальны: K1626 — двигатель увеличенной мощности, удлинён на 100.
| K1605.09.04.00 | 配重箱 | Коробка противовеса | 1 | 09.00 | Установка поворотной платформы |  | K1605.09.04.00 | 配重箱 | Коробка противовеса | 1 | 09.00 | Установка поворотной платформы | Да
| K1605.09.05.00 | 司机室下层 | Нижняя кабина | 1 | 09.00 | Установка поворотной платформы |  | K1626.09.05.00 | 司机室下层 | Нижняя кабина машиниста | 1 | 09.00 | Установка поворотной платформы
| K1605.09.06.00 | 润滑室 | Смазочная камера | 1 | 09.00 | Установка поворотной платформы |  | K1626.09.06.00 | 润滑室 | Смазочная камера | 1 | 09.00 | Установка поворотной платформы
| K1605.09.07.00 | 悬臂起重机组件 | Консольный кран | 1 | 09.00 | Установка поворотной платформы |  | K1626.09.07.00 | 悬臂起重机组件 | Кран-балка консольная | 1 | 09.00 | Установка поворотной платформы
| K1605.09.08.00 | 伸缩梯 | Раздвижная лестница | 1 | 09.00 | Установка поворотной платформы |  | K1605.09.08.00 | 伸缩梯 | Раздвижная лестница | 1 | 09.00 | Установка поворотной платформы | Да
| K1605.09.09.00 | 登机梯子 | Лестница | 1 | 09.00 | Установка поворотной платформы |  | K1605.09.09.00 | 登机梯子 | Лестница | 1 | 09.00 | Установка поворотной платформы | Да
| K1605.09.01 | 钢板 | Стальная пластина50X330X361 | 6 | 09.00 | Установка поворотной платформы |  | K1605.09.01 | 钢板 | Стальная пластина50X330X361 | 6 | 09.00 | Установка поворотной платформы | Да
| GB/T5783 | 螺栓 | БОЛТ М36х200 GB/T5783 | 10 | 09.00 | Установка поворотной платформы |  | GB/T5783 | 螺栓 | БОЛТ М36х200 GB/T5783 | 10 | 09.00 | Установка поворотной платформы | Да
| GB/T93 | 垫圈 | Шайба | 10 | 09.00 | Установка поворотной платформы |  | GB/T93 | 垫圈 | Шайба | 10 | 09.00 | Установка поворотной платформы | Да
| GB/T6170 | 螺母M42 | Гайка М42 | 10 | 09.00 | Установка поворотной платформы |  | GB/T6170 | 螺母M42 | Гайка М42 | 10 | 09.00 | Установка поворотной платформы | Да
| K1605.09.02 | 钢板 | Стальная пластина64X152X3454 | 1 | 09.00 | Установка поворотной платформы |  | K1605.09.02 | 钢板 | Стальная пластина64X152X3454 | 1 | 09.00 | Установка поворотной платформы | Да
| GB/T5782 | 螺栓 | Болт | 16 | 09.00 | Установка поворотной платформы |  | GB/T5782 | 螺栓 | Болт | 16 | 09.00 | Установка поворотной платформы | Да
| GB/T6170 | 螺母 | Гайка | 76 | 09.00 | Установка поворотной платформы |  | GB/T6170 | 螺母 | Гайка | 76 | 09.00 | Установка поворотной платформы | Да
| GB/T93 | 垫圈 | Шайба | 76 | 09.00 | Установка поворотной платформы |  | GB/T93 | 垫圈 | Шайба | 76 | 09.00 | Установка поворотной платформы | Да
| K1605.09.03 | 钢板 | Стальная пластина38X150X606 | 1 | 09.00 | Установка поворотной платформы |  | K1605.09.03 | 钢板 | Стальная пластина38X150X606 | 1 | 09.00 | Установка поворотной платформы | Да
| K1605.09.04 | 钢板 | Стальная пластина38X432X606 | 1 | 09.00 | Установка поворотной платформы |  | K1605.09.04 | 钢板 | Стальная пластина38X432X606 | 1 | 09.00 | Установка поворотной платформы | Да
| K1605.09.05 | 钢板 | Стальная пластина38X150X406 | 1 | 09.00 | Установка поворотной платформы |  | K1605.09.05 | 钢板 | Стальная пластина38X150X406 | 1 | 09.00 | Установка поворотной платформы | Да
| GB/T5783 | 螺栓M24X110 | БОЛТ М36х200 GB/T5783 | 8 | 09.00 | Установка поворотной платформы |  | GB/T5783 | 螺栓 | БОЛТ М36х200 GB/T5783 | 8 | 09.00 | Установка поворотной платформы | Да
| GB/T6170 | 螺母M24 | Гайка M24 | 8 | 09.00 | Установка поворотной платформы |  | GB/T6170 | 螺母M24 | Гайка M24 | 8 | 09.00 | Установка поворотной платформы | Да
| GB/T93 | 垫圈24 | Шайба | 8 | 09.00 | Установка поворотной платформы |  | GB/T93 | 垫圈24 | Шайба | 8 | 09.00 | Установка поворотной платформы | Да
| GB/T5782 | 螺栓M30X120 | Болт M30X120 | 60 | 09.00 | Установка поворотной платформы |  | GB/T5782 | 螺栓M30X120 | Болт M30X120 | 60 | 09.00 | Установка поворотной платформы | Да
K1618.10.00 | * | A形架 | А-образная опора | 1 | 10.00 | А-образная опора | K1626.10.00 | * | A形架 | А-образная опора | 1 | 10.00 | А-образная опора |  | Последняя производственная модель — K1626.10.00.
| K1605.10.01.00 | 拉杆 | А-образная опора | 2 | 10.00 | А-образная опора |  | K1605.10.01.00 | 拉杆 | А-образная опора | 2 | 10.00 | А-образная опора | Да
| K1605.10.02.00 | 压杆 | Отжимающий рычаг | 1 | 10.00 | А-образная опора |  | K1626.10.02.00 | 压杆 | Отжимающий рычаг | 1 | 10.00 | А-образная опора |  | Последняя производственная модель — K1626.10.02.00, требования к технологии производства и изготовления.
| K1605.10.03.00 | 平衡板 | Балансир | 2 | 10.00 | А-образная опора |  | K1605.10.03.00 | 平衡板 | Балансир | 2 | 10.00 | А-образная опора | Да
| K1605.10.04.00 | 连接板 | Соединительная планка | 2 | 10.00 | А-образная опора |  | K1605.10.04.00 | 连接板 | Соединительная планка | 2 | 10.00 | А-образная опора | Да
| K1605.10.01 | 销 | Штифт | 6 | 10.00 | А-образная опора |  | K1605.10.01 | 销 | Штифт | 6 | 10.00 | А-образная опора | Да
| K1605.10.02 | 垫圈 | Прокладка | 12 | 10.00 | А-образная опора |  | K1605.10.02 | 垫圈 | Прокладка | 12 | 10.00 | А-образная опора | Да
| GB/T31.1 | 螺栓M36X360 | болт | 6 | 10.00 | А-образная опора |  | GB/T31.1 | 螺栓M36X360 | болт | 6 | 10.00 | А-образная опора | Да
| GB/T6178 | 螺母M36 | Гайка М36 | 6 | 10.00 | А-образная опора |  | GB/T6178 | 螺母M36 | Гайка М36 | 6 | 10.00 | А-образная опора | Да
| GB/T91 | 销6.3X80 | Штифт | 6 | 10.00 | А-образная опора |  | GB/T91 | 销6.3X80 | Штифт | 6 | 10.00 | А-образная опора | Да
| GB/T119.1 | 销25X75 | Штифт 25X75 | 8 | 10.00 | А-образная опора
| K1605.10.03 | 定位销 | Фиксирующийштифт | 4 | 10.00 | А-образная опора
| K1618.10.06.00 | 提升绳防护导向托架 | Защитные направляющиеопорныекозлы подъемныхтросов | 1 | 10.00 | А-образная опора |  | K1626.10.06.00 | 提升绳防护导向托架 | Ограничитель подъёмных канатов | 1 | 10.00 | А-образная опора |  | Последняя производственная модель — K1626.10.06.00, общая оптимизация.
| GB/T91 | 销8X50 | Штифт | 4 | 10.00 | А-образная опора |  | GB/T95 | 垫圈36 | Шайба 36 | 6 | 10.00 | А-образная опора
| K1605.10.05 | 挡圈 | Борткольцо | 4 | 10.00 | А-образная опора
| K1605.10.05.00 | A形架平台装置 | Платформа опоры в форме А | 1 | 10.00 | А-образная опора |  | K1626.10.05.00 | A形架平台装置 | Платформа опоры в форме А | 1 | 10.00 | А-образная опора
| K1605.10.04 | 平衡销 | Балансировочный штифт | 4 | 10.00 | А-образная опора |  | K1623.10.07.00 | 平衡销 | Палец балансира | 4 | 10.00 | А-образная опора |  | Полностью взаимозаменяем
| GB/T95 | 垫圈36 | Шайба 36 | 6 | 10.00 | А-образная опора
K1623.11.00 | * | 机棚 | Кузов | 1 | 11.00 | Кузов | K1626.11.00 | * | 机棚 | Кузов | 1 | 11.00 | Кузов
| K1605.11.02.00 | 后立柱 | Задняя вертикальная стойка | 2 | 11.00 | Кузов |  | K1626.11.01.00 | 后壁组件 | Задняя стенка | 1 | 11.00 | Кузов
| K1605.11.01.00 | 后壁组件 | Задняя стенка | 1 | 11.00 | Кузов |  | K1605.11.02.00 | 后立柱 | Задняя вертикальная стойка | 2 | 11.00 | Кузов
| K1605.11.03.00 | 后横梁 | Задняя поперечная балка | 1 | 11.00 | Кузов |  | K1605.11.03.00 | 后横梁 | Задняя поперечная балка | 1 | 11.00 | Кузов | Да
| K1605.11.05.00 | 左侧梁（后） | Леваябалка(Задняя) | 1 | 11.00 | Кузов |  | K1626.11.04.00 | 左侧壁 | Левая стенка | 1 | 11.00 | Кузов
| K1605.11.04.00 | 左侧壁 | Левая стенка | 1 | 11.00 | Кузов |  | K1626.11.05.00 | 左侧梁（后） | Леваябалка(Задняя) | 1 | 11.00 | Кузов
| K1605.11.06.00 | 左侧梁（前） | Леваябалка(Передняя) | 1 | 11.00 | Кузов |  | K1626.11.06.00 | 左侧梁（前） | Леваябалка(Передняя) | 1 | 11.00 | Кузов
| K1605.11.07.00 | 横梁(1) | поперечная балка(1) | 1 | 11.00 | Кузов |  | K1605.11.07.00 | 横梁(1) | поперечная балка(1) | 1 | 11.00 | Кузов | Да
| K1605.11.08.00 | 右侧壁 | Правая стенка | 1 | 11.00 | Кузов |  | K1626.11.08.00 | 右侧壁 | Правая стенка | 1 | 11.00 | Кузов
| K1605.11.09.00 | 右侧梁 | Правая балка | 1 | 11.00 | Кузов |  | K1626.11.09.00 | 右侧梁 | Правая балка | 1 | 11.00 | Кузов
| K1605.11.10.00 | 右侧梁 | Продольная балка(1) | 2 | 11.00 | Кузов |  | K1605.11.10.00 | 纵梁(1) | Продольная балка(1) | 2 | 11.00 | Кузов | Да
| K1605.11.11.00 | 前壁板 | передней стенки | 1 | 11.00 | Кузов |  | K1626.11.11.00 | 前壁 | передней стенки | 1 | 11.00 | Кузов
| K1605.11.12.00 | 前顶盖 | ПередняяКрыша | 1 | 11.00 | Кузов |  | K1626.11.12.00 | 前顶盖 | Передняя Крыша | 1 | 11.00 | Кузов
| K1605.11.14.00 | 横梁(2) | поперечная балка(2) | 1 | 11.00 | Кузов |  | K1605.11.13.00 | 纵梁(2) | Продольная балка(2) | 1 | 11.00 | Кузов
| K1605.11.13.00 | 纵梁(2) | Продольная балка(2) | 1 | 11.00 | Кузов |  | K1605.11.14.00 | 横梁(2) | поперечная балка(2) | 1 | 11.00 | Кузов
| K1605.11.15.00 | 顶盖 | Крыша(1) | 2 | 11.00 | Кузов |  | K1605.11.15.00 | 顶盖 | Крыша(1) | 2 | 11.00 | Кузов | Да
| K1605.11.16.00 | 顶盖 | Крыша(2) | 1 | 11.00 | Кузов |  | K1605.11.16.00 | 顶盖 | Крыша(2) | 1 | 11.00 | Кузов | Да
| K1605.11.17.00 | 顶盖 | Крыша(3) | 1 | 11.00 | Кузов |  | K1605.11.17.00 | 顶盖 | Крыша(3) | 1 | 11.00 | Кузов | Да
| K1605.11.18.00 | 顶盖 | Крыша(4) | 1 | 11.00 | Кузов |  | K1605.11.18.00 | 顶盖 | Крыша(4) | 1 | 11.00 | Кузов | Да
| K1605.11.19.00 | 顶盖 | Крыша(5) | 1 | 11.00 | Кузов |  | K1605.11.19.00 | 顶盖 | Крыша(5) | 1 | 11.00 | Кузов | Да
| K1605.11.20.00 | 顶盖 | Крыша(6) | 1 | 11.00 | Кузов |  | K1605.11.20.00 | 顶盖 | Крыша(6) | 1 | 11.00 | Кузов | Да
| K1605.11.21.00 | 顶盖 | Крыша(7) | 1 | 11.00 | Кузов |  | K1605.11.21.00 | 顶盖 | Крыша(7) | 1 | 11.00 | Кузов | Да
| K1605.11.22.00 | 顶盖 | Крыша(8) | 1 | 11.00 | Кузов |  | K1626.11.22.00 | 顶盖 | Крыша(8) | 1 | 11.00 | Кузов
| K1605.11.23.00 | 盖子 | Крышка | 1 | 11.00 | Кузов |  | K1605.11.23.00 | 盖子 | Крышка | 1 | 11.00 | Кузов | Да
| K1605.11.24.00 | A形架后拉杆防雨罩 | Защитный кожух А-образнлой опоры | 1 | 11.00 | Кузов |  | K1605.11.24.00 | A形架后拉杆防雨罩 | Защитный кожух А-образнлой опоры | 1 | 11.00 | Кузов | Да
| K1622.11.25.00 | 钢格板布置 | противоюзовая решетка для крыши кузова | 1 | 11.00 | Кузов |  | K1625.11.25.00 | 钢格板布置 | Противоскользящее покрытие | 1 | 11.00 | Кузов
| K1605.11.26.00 | A形架前压杆防雨罩 | Защитный кожух А-образнлой опоры | 1 | 11.00 | Кузов |  | K1605.11.26.00 | A形架前压杆防雨罩 | Защитный кожух А-образнлой опоры | 1 | 11.00 | Кузов | Да
| K1605.11.27.00 | 钢丝绳罩子 | Кожух отверстий для стальныхтросов подъема | 1 | 11.00 | Кузов |  | K1626.11.28.00 | 栏杆布置 | Перила | 1 | 11.00 | Кузов
| K1605.11.28.00 | 栏杆布置 | Перила | 1 | 11.00 | Кузов |  | K1605.11.29.00 | 顶盖固定架 | Неподвижная опора | 28 | 11.00 | Кузов
| K1605.11.29.00 | 顶盖固定架 | Неподвижная опора | 28 | 11.00 | Кузов |  | K1605.11.30.00 | 右纵梁(2) | ПраваяПродольная балка(2) | 1 | 11.00 | Кузов
| K1605.11.30.00 | 右纵梁(2) | ПраваяПродольная балка(2) | 1 | 11.00 | Кузов |  | K1625.11.00-01 | 橡胶板 | -3X150X20000 | 1 | 11.00 | Кузов
| K1623.11.00-01 | 橡胶板- | 3X150X20000 | 1 | 11.00 | Кузов |  | GB/T5783 | 螺栓 | БОЛТ М36х200 GB/T5783 | 30 | 11.00 | Кузов
| GB/T5783 | 螺栓 | БОЛТ М36х200 GB/T5783 | 30 | 11.00 | Кузов |  | GB/T6170 | 螺母 | Гайка | 30 | 11.00 | Кузов
| GB/T6170 | 螺母 | Гайка | 30 | 11.00 | Кузов |  | GB/T97.1 | 垫圈 | Шайба | 30 | 11.00 | Кузов
| GB/T97.1 | 垫圈 | Шайба | 30 | 11.00 | Кузов |  | GB/T93 | 垫圈 | Шайба | 30 | 11.00 | Кузов
| GB/T93 | 垫圈 | Шайба | 30 | 11.00 | Кузов |  | GB/T5783 | 螺栓 | БОЛТ М36х200 GB/T5783 | 100 | 11.00 | Кузов
| GB/T5783 | 螺栓 | БОЛТ М36х200 GB/T5783 | 100 | 11.00 | Кузов |  | GB/T6170 | 螺母 | Гайка | 100 | 11.00 | Кузов
| GB/T6170 | 螺母 | Гайка | 100 | 11.00 | Кузов |  | GB/T97.1 | 垫圈 | Шайба | 100 | 11.00 | Кузов
| GB/T97.1 | 垫圈 | Шайба | 100 | 11.00 | Кузов |  | GB/T93 | 垫圈 | Шайба | 100 | 11.00 | Кузов
| GB/T93 | 垫圈 | Шайба | 100 | 11.00 | Кузов |  | K1605.11.01 | 等边角钢 | Улогок5X5-89 | 24 | 11.00 | Кузов
| K1605.11.01 | 等边角钢 | Улогок5X5-89 | 24 | 11.00 | Кузов |  | GB/T5783 | 螺栓 | БОЛТ М36х200 GB/T5783 | 48 | 11.00 | Кузов
| GB/T5783 | 螺栓 | БОЛТ М36х200 GB/T5783 | 48 | 11.00 | Кузов |  | GB/T6170 | 螺母 | Гайка | 48 | 11.00 | Кузов
| GB/T6170 | 螺母 | Гайка | 48 | 11.00 | Кузов |  | GB/T97.1 | 垫圈 | Шайба | 48 | 11.00 | Кузов
| GB/T97.1 | 垫圈 | Шайба | 48 | 11.00 | Кузов |  | GB/T93 | 垫圈 | Шайба | 48 | 11.00 | Кузов
| GB/T93 | 垫圈 | Шайба | 48 | 11.00 | Кузов |  | GB/T5783 | 螺栓 | БОЛТ М36х200 GB/T5783 | 60 | 11.00 | Кузов
| GB/T5783 | 螺栓 | БОЛТ М36х200 GB/T5783 | 60 | 11.00 | Кузов |  | GB/T6170 | 螺母 | Гайка | 60 | 11.00 | Кузов
| GB/T6170 | 螺母 | Гайка | 60 | 11.00 | Кузов |  | GB/T97.1 | 垫圈 | Шайба | 60 | 11.00 | Кузов
| GB/T97.1 | 垫圈 | Шайба | 60 | 11.00 | Кузов |  | GB/T93 | 垫圈 | Шайба | 60 | 11.00 | Кузов
| GB/T93 | 垫圈 | Шайба | 60 | 11.00 | Кузов |  | K1625.11.00-02 | 汽车用大型密封条 | Уплотняющая лента большогоразмера для автомобилей 80m | 1 | 11.00 | Кузов
| K1623.11.00-02 | 汽车用大型密封条 | Уплотняющая лента большогоразмера для автомобилей 80m | 1 | 11.00 | Кузов |  | K1605.11.02 | 防雨槽 | Водоотвод | 1 | 11.00 | Кузов
| K1605.11.02 | 防雨槽 | Водоотвод | 1 | 11.00 | Кузов |  | K1622.11.31.00 | 标牌 | Заводская табличка | 2 | 11.00 | Кузов
| K1622.11.31.00 | 标牌 | Заводская табличка | 2 | 11.00 | Кузов |  | K1625.11.00-03 | 乐泰胶 | Клей Loctite 587 | 80 | 11.00 | Кузов
| K1623.11.00-03 | 乐泰胶 | Клей Loctite 587 | 80 | 11.00 | Кузов |  | K1626.11.32.00 | 保温层布置 | Термозащитная панель | 1 | 11.00 | Кузов
| K1623.11.32.00 | 保温层布置 | термозащитный слой кузова | 1 | 11.00 | Кузов |  | GB/T5783 | 螺栓 | БОЛТ М36х200 GB/T5783 | 83 | 11.00 | Кузов
| K1902.09.10.10.03.00 | 进口门锁 | Дверный замок | 6 | 11.00 | Кузов |  | K1626.11.33.00 | 更衣柜 | Шкаф | 1 | 11.00 | Кузов
| K1602.11.13.05.00 | 通风装置1.5KW | Вентилятор 1.5 квт | 1 | 11.00 | Кузов
K1618.12.00 | * | 中央枢轴组件 | Установка центральной цапфы | 1 | 12.00 | Установка центральной цапфы | K1618.12.00 | * | 中央枢轴组件 | Установка центральной цапфы | 1 | 12.00 | Установка центральной цапфы | Да | Последняя производственная модель — K1639.12.00.
| K1605.12.01 | 中央枢轴 | Центральная цапфа | 1 | 12.00 | Установка центральной цапфы |  | K1605.12.01 | 中央枢轴 | Центральная цапфа | 1 | 12.00 | Установка центральной цапфы | Да | Последняя производственная модель — K1629.12.01, оптимизация деталей.
| K1617.12.02 | 球面螺母 | Гайка центральной цапфы | 1 | 12.00 | Установка центральной цапфы |  | K1617.12.02 | 球面螺母 | Гайка центральной цапфы | 1 | 12.00 | Установка центральной цапфы | Да
| K1601.12.03 | 球面垫圈 | Сферическая шайба | 1 | 12.00 | Установка центральной цапфы |  | K1601.12.03 | 球面垫圈 | Сферическая шайба | 1 | 12.00 | Установка центральной цапфы | Да
| K1601.12.04 | 止推垫圈 | Упорная шайба | 1 | 12.00 | Установка центральной цапфы |  | K1601.12.04 | 止推垫圈 | Упорная шайба | 1 | 12.00 | Установка центральной цапфы | Да
| K1617.12.05 | 键 | Стопорная планка | 1 | 12.00 | Установка центральной цапфы |  | K1617.12.05 | 键 | Стопорная планка | 1 | 12.00 | Установка центральной цапфы | Да
| K1617.12.06 | 垫片 | Прокладка | 3 | 12.00 | Установка центральной цапфы |  | K1617.12.06 | 垫片 | Прокладка | 3 | 12.00 | Установка центральной цапфы | Да
| GB/T32.1 | 螺栓M24X90 | Болт М24х90 | 2 | 12.00 | Установка центральной цапфы |  | GB/T32.1 | 螺栓M24X90 | Болт М24х90 | 2 | 12.00 | Установка центральной цапфы | Да
| GB/T93 | 垫圈24 | Шайба 24 | 2 | 12.00 | Установка центральной цапфы |  | GB/T93 | 垫圈24 | Шайба 24 | 2 | 12.00 | Установка центральной цапфы | Да
| K1601.12.07 | 专用键 | Стопор | 1 | 12.00 | Установка центральной цапфы |  | K1601.12.07 | 专用键 | Стопор | 1 | 12.00 | Установка центральной цапфы | Да
| K1605.12.01.00 | 开口圈 | Хомут | 1 | 12.00 | Установка центральной цапфы |  | K1605.12.01.00 | 开口圈 | Хомут | 1 | 12.00 | Установка центральной цапфы | Да | Последняя производственная модель — K1639.12.01.00, требования к технологии производства и изготовления.
| K1605.12.02.00 | J型油封 | Масляное уплотнение | 1 | 12.00 | Установка центральной цапфы |  | K1605.12.02.00 | J型油封 | Масляное уплотнение | 1 | 12.00 | Установка центральной цапфы | Да
| K1605.12.08 | 油封压板 | Прижимное кольцо | 1 | 12.00 | Установка центральной цапфы |  | K1605.12.08 | 油封压板 | Прижимное кольцо | 1 | 12.00 | Установка центральной цапфы | Да
| GB/T5783 | 螺栓 | БОЛТ М36х200 GB/T5783 | 8 | 12.00 | Установка центральной цапфы |  | GB/T5783 | 螺栓 | БОЛТ М36х200 GB/T5783 | 8 | 12.00 | Установка центральной цапфы | Да
| GB/T93 | 垫圈 | Шайба | 8 | 12.00 | Установка центральной цапфы |  | GB/T93 | 垫圈 | Шайба | 8 | 12.00 | Установка центральной цапфы | Да
| K1618.12.00-01 | 铁丝 | Железная проволока D3X520 | 1 | 12.00 | Установка центральной цапфы |  | K1618.12.00-01 | 铁丝 | Железная проволока D3X520 | 1 | 12.00 | Установка центральной цапфы | Да
| K1618.12.09 | 尼龙套 | Фторопластовая втулка | 2 | 12.00 | Установка центральной цапфы |  | K1618.12.09 | 尼龙套 | Фторопластовая втулка | 2 | 12.00 | Установка центральной цапфы | Да
K1601.13.00 | * | 辊盘装置 | Установка вращения | 1 | 13.00 | Установка вращения | K1601.13.00 | * | 辊盘装置 | Установка вращения | 1 | 13.00 | Установка вращения | Да | Последняя производственная модель — K1627.13.00, размеры одинаковые. Роликовая рама K1627 — цельное кольцо, 1601 — разъёмная сварная конструкция.
| K1601.13.01.00 | 辊子 | Ролик | 54 | 13.00 | Установка вращения |  | K1601.13.01.00 | 辊子 | Ролик | 54 | 13.00 | Установка вращения | Да
| K1601.13.02 | 销 | Штифт 19х130 | 54 | 13.00 | Установка вращения |  | K1601.13.02 | 销 | Штифт 19х130 | 54 | 13.00 | Установка вращения | Да
| GB/T91 | 销 | Штифт | 54 | 13.00 | Установка вращения |  | GB/T91 | 销 | Штифт | 54 | 13.00 | Установка вращения | Да
| K1601.13.04 | 销 | Штифт 57х276 | 54 | 13.00 | Установка вращения |  | K1601.13.04 | 销 | Штифт 57х276 | 54 | 13.00 | Установка вращения | Да
| K1601.13.05.00 | 辊架 | Роликовая опора | 1 | 13.00 | Установка вращения |  | K1601.13.05.00 | 辊架 | Роликовая опора | 1 | 13.00 | Установка вращения | Да
| K1601.13.06 | 垫圈 | Прокладочное кольцо | 54 | 13.00 | Установка вращения |  | K1601.13.06 | 垫圈 | Прокладочное кольцо | 54 | 13.00 | Установка вращения | Да
K1605.15.00 | * | 底架梁 | Установка нижней рамы | 1 | 15.00 | Установка нижней рамы | K1605.15.00 | * | 底架梁 | Установка нижней рамы | 1 | 15.00 | Установка нижней рамы | Да
| K1605.15.01.00 | 底架梁 | Нижняярама | 1 | 15.00 | Установка нижней рамы |  | K1605.15.01.00 | 底架梁 | Нижняярама | 1 | 15.00 | Установка нижней рамы | Да
| K1605.15.02.00 | 行走电机座 | Постамент электродвигателей хода | 1 | 15.00 | Установка нижней рамы |  | K1605.15.02.00 | 行走电机座 | Постамент электродвигателей хода | 1 | 15.00 | Установка нижней рамы | Да
| K1605.15.08.00 | 护罩 | Защитный кожух | 4 | 15.00 | Установка нижней рамы |  | K1605.15.08.00 | 护罩 | Защитный кожух | 4 | 15.00 | Установка нижней рамы | Да
| K1605.15.00-01 | 钢板 | -5XD660 | 3 | 15.00 | Установка нижней рамы |  | K1605.15.00-01 | 钢板 | -5XD660 | 3 | 15.00 | Установка нижней рамы | Да
| K1605.15.03 | 挡油圈 | Маслоотражательное кольцо | 3 | 15.00 | Установка нижней рамы |  | K1605.15.03 | 挡油圈 | Маслоотражательное кольцо | 3 | 15.00 | Установка нижней рамы | Да
| K1605.15.04 | 管D73X5X1853 | Труба D73X5X1853 | 2 | 15.00 | Установка нижней рамы |  | K1605.15.04 | 管D73X5X1853 | Труба D73X5X1853 | 2 | 15.00 | Установка нижней рамы | Да
| K1605.15.05 | 钢板5X100X150- | Стальная пластина 5X100X150 | 8 | 15.00 | Установка нижней рамы |  | K1605.15.05 | 钢板 | Стальная пластина 5X100X150 | 8 | 15.00 | Установка нижней рамы | Да
| K1605.15.06 | 管D73X5X1729 | Труба D73X5X1729 | 4 | 15.00 | Установка нижней рамы |  | K1605.15.06 | 管D73X5X1729 | Труба D73X5X1729 | 4 | 15.00 | Установка нижней рамы | Да
| K1605.15.07 | 管D73X5X1757 | Труба D73X5X1757 | 2 | 15.00 | Установка нижней рамы |  | K1605.15.07 | 管D73X5X1757 | Труба D73X5X1757 | 2 | 15.00 | Установка нижней рамы | Да
| K1605.15.13 | 圆钢D25X399 | Круглая сталь D25X399 | 1 | 15.00 | Установка нижней рамы |  | K1605.15.13 | 圆钢D25X399 | Круглая сталь D25X399 | 1 | 15.00 | Установка нижней рамы | Да
| GB/T5783 | 螺栓M42X150 | БОЛТ М36х200 GB/T5783 | 20 | 15.00 | Установка нижней рамы |  | GB/T5783 | 螺栓 | БОЛТ М36х200 GB/T5783 | 20 | 15.00 | Установка нижней рамы | Да
| NL42 | 防松垫片NL42 | Стопорная шайба 42 | 20 | 15.00 | Установка нижней рамы |  | NL42 | 防松垫片NL42 | Стопорная шайба 42 | 20 | 15.00 | Установка нижней рамы | Да
K1622.16.00 | * | 行走机构 | Установка хода | 1 | 16.00 | Установка хода | K1626.16.00 | * | 行走机构 | Установка хода | 1 | 16.00 | Установка хода
| K1803.16.01.00 | 行走行星减速机 | Планетарный редуктор хода | 2 | 16.00 | Установка хода |  | K1803.16.01.00 | 行走行星减速机 | Планетарный редуктор хода | 2 | 16.00 | Установка хода | Да | Последняя производственная модель — CK1846.16.01.00, требования к технологии производства и изготовления.
| K1605.16.02.00 | 电机安装 | Монтаж двигателя | 1 | 16.00 | Установка хода |  | K1605.16.02.00 | 电机安装 | Монтаж двигателя | 1 | 16.00 | Установка хода | Да
| K1605.16.03.00 | 行走联轴器 | Муфта для соединения валов хода | 2 | 16.00 | Установка хода |  | K1626.16.03.00 | 行走联轴器 | Муфта для соединения валов хода | 2 | 16.00 | Установка хода |  | Последняя производственная модель — K1629.16.03.00, требования к технологии производства и изготовления.
| K1622.16.04.00 | 联轴器罩 | Кожух муфты двигателя хода | 2 | 16.00 | Установка хода |  | K1622.16.04.00 | 联轴器罩 | Кожух муфты двигателя хода | 2 | 16.00 | Установка хода | Да
| K1605.16.05.00 | 盘式制动器 | Дисковый тормоз | 2 | 16.00 | Установка хода |  | K1626.16.05.00 | 盘式制动器 | Дисковый тормоз | 2 | 16.00 | Установка хода |  | Основной корпус тормоза — MB266 для всех.
| K1605.16.01 | 螺栓 | Болт | 72 | 16.00 | Установка хода |  | K1605.16.01 | 螺栓 | Болт | 72 | 16.00 | Установка хода | Да
| NL42 | 防松垫片NL42 | Стопорная шайба 42 | 72 | 16.00 | Установка хода |  | NL42 | 防松垫片NL42 | Стопорная шайба 42 | 72 | 16.00 | Установка хода | Да
| K1605.16.02 | 挡铁 | Упор | 4 | 16.00 | Установка хода |  | K1605.16.02 | 挡铁 | Упор | 4 | 16.00 | Установка хода | Да
K1605.17.00 | * | 下部其余组件 | Остальные элементы | 1 | 17.00 | Остальные элементы | K1605.17.00 | * | 下部其余组件 | Остальные элементы | 1 | 17.00 | Остальные элементы | Да
| K1601.17.01.00 | 回转大齿圈 | Большой венец | 1 | 17.00 | Остальные элементы |  | K1601.17.01.00 | 回转大齿圈 | Большой венец | 1 | 17.00 | Остальные элементы | Да | Последняя производственная модель — K1627.17.01, цельнокованая; K1601.17.01.00 — литьё.
| K1605.17.01 | 回转齿圈套 | Втулка вецевой шестерни | 26 | 17.00 | Остальные элементы |  | K1605.17.01 | 回转齿圈套 | Втулка вецевой шестерни | 26 | 17.00 | Остальные элементы | Да
| K1605.17.02 | 螺栓M42X300 | Болт M42X300 | 26 | 17.00 | Остальные элементы |  | K1605.17.02 | 螺栓M42X300 | Болт M42X300 | 26 | 17.00 | Остальные элементы | Да
| GB/T95 | 垫圈42 | Шайба 42 | 26 | 17.00 | Остальные элементы |  | GB/T95 | 垫圈42 | Шайба 42 | 26 | 17.00 | Остальные элементы | Да
| K1605.17.03 | 垫圈 | Шайба | 26 | 17.00 | Остальные элементы |  | K1605.17.03 | 垫圈 | Шайба | 26 | 17.00 | Остальные элементы | Да
| TZB7232 | 螺母M42X3 | Гайка M42X3 | 26 | 17.00 | Остальные элементы |  | TZB7232 | 螺母M42X3 | Гайка M42X3 | 26 | 17.00 | Остальные элементы | Да
| NL42 | 防松垫片NL42 | Стопорная шайба 42 | 26 | 17.00 | Остальные элементы |  | NL42 | 防松垫片NL42 | Стопорная шайба 42 | 26 | 17.00 | Остальные элементы | Да
| K1605.17.04 | 下环轨 | Нижий рельс | 1 | 17.00 | Остальные элементы |  | K1605.17.04 | 下环轨 | Нижий рельс | 1 | 17.00 | Остальные элементы | Да
| K1605.17.05 | 压板 | Прижимная планка | 26 | 17.00 | Остальные элементы |  | K1605.17.05 | 压板 | Прижимная планка | 26 | 17.00 | Остальные элементы | Да
| K1605.17.06 | 销头螺栓M52X2X640 | Болт M52X2X640 | 8 | 17.00 | Остальные элементы |  | K1605.17.06 | 销头螺栓M52X2X640 | Болт M52X2X640 | 8 | 17.00 | Остальные элементы | Да
| K1605.17.07 | 开槽螺母M52 | Гайка M52 | 16 | 17.00 | Остальные элементы |  | K1605.17.07 | 开槽螺母 | Гайка M52 | 16 | 17.00 | Остальные элементы | Да
| GB/T91 | 销10X125 | Штифт | 16 | 17.00 | Остальные элементы |  | GB/T91 | 销10X125 | Штифт | 16 | 17.00 | Остальные элементы | Да
| K1605.17.08 | 垫圈 | Шайба | 8 | 17.00 | Остальные элементы |  | K1605.17.08 | 垫圈 | Шайба | 8 | 17.00 | Остальные элементы | Да
| K1605.17.09 | 双头螺柱M80X3-1000 | Шпилька M80X3-1000 | 12 | 17.00 | Остальные элементы |  | K1605.17.09 | 双头螺柱M80X3-1000 | Шпилька M80X3-1000 | 12 | 17.00 | Остальные элементы | Да
| K1605.17.11 | 垫圈 | Шайба | 12 | 17.00 | Остальные элементы |  | K1605.17.11 | 垫圈 | Шайба | 12 | 17.00 | Остальные элементы | Да
| K1605.17.12 | 螺母M80X3 | Гайка M80X3 | 24 | 17.00 | Остальные элементы |  | K1605.17.12 | 螺母M80X3 | Гайка M80X3 | 24 | 17.00 | Остальные элементы | Да
| K1605.17.13 | 双头螺柱M80X3-1430 | Шпилька M80X3-1430 | 12 | 17.00 | Остальные элементы |  | K1605.17.13 | 双头螺柱M80X3-1430 | Шпилька M80X3-1430 | 12 | 17.00 | Остальные элементы | Да
| CY-M80-3/W | 超级螺母M80X3 | Супер гайка M80X3 | 24 | 17.00 | Остальные элементы |  | CY-M80-3/W | 超级螺母M80X3 | Супер гайка M80X3 | 24 | 17.00 | Остальные элементы | Да | Последняя производственная модель — K1627.17.01.00, требования к технологии производства и изготовления.
| K1605.17.14 | 螺栓挡板 | Защита болта | 24 | 17.00 | Остальные элементы |  | K1605.17.14 | 螺栓挡板 | Защита болта | 24 | 17.00 | Остальные элементы | Да
| K1605.17.15 | 保护套 | Защитный кожух | 24 | 17.00 | Остальные элементы |  | K1605.17.15 | 保护套 | Защитный кожух | 24 | 17.00 | Остальные элементы | Да
| GB/T70.1 | 螺钉M16X50 | Винт M16x50 | 50 | 17.00 | Остальные элементы |  | GB/T70.1 | 螺钉M16X50 | Винт M16x50 | 50 | 17.00 | Остальные элементы | Да
| GB/T93 | 垫圈16 | Щайба 16 | 50 | 17.00 | Остальные элементы |  | GB/T93 | 垫圈16 | Щайба 16 | 50 | 17.00 | Остальные элементы | Да
| K1605.17.16 | 挡圈 | Стопорное кольцо | 12 | 17.00 | Остальные элементы |  | K1605.17.16 | 挡圈 | Стопорное кольцо | 12 | 17.00 | Остальные элементы | Да
Да
Да
K1605.18.00 | * | 履带装置 | Гусеничная установка | 1 | 18.00 | Гусеничная установка | K1626.18.00 | * | 履带装置 | Гусеничная установка | 1 | 18.00 | Гусеничная установка |  | Гусеничные устройства 1605 и 1626 одинаковы и универсальны по интерфейсу с K1642.18.00 (20C). Основное отличие — в устройстве натяжного колеса. Общая сборка взаимозаменяема.
| K1605.18.01.00 | 后支轮组件 | Установка вала малого опорного колеса | 2 | 18.00 | Гусеничная установка |  | K1605.18.01.00 | 后支轮组件 | Установка вала малого опорного колеса | 2 | 18.00 | Гусеничная установка | Да
| K1605.18.02.00 | 驱动轮组件 | Установка приводногоколеса гусениц | 2 | 18.00 | Гусеничная установка |  | K1605.18.02.00 | 驱动轮组件 | Установка приводногоколеса гусениц | 2 | 18.00 | Гусеничная установка | Да
| K1605.18.03.00 | 支轮组件（1） | Установка опорного колеса(1) | 14 | 18.00 | Гусеничная установка |  | K1605.18.03.00 | 支轮组件（1） | Установка опорного колеса(1) | 14 | 18.00 | Гусеничная установка | Да
| K1605.18.04.00 | 履带板 | Цепь гусеничной ленты | 2 | 18.00 | Гусеничная установка |  | K1605.18.04.00 | 履带板 | Цепь гусеничной ленты | 2 | 18.00 | Гусеничная установка | Да
| K1605.18.05.00 | 拉紧轮装置 | Установка колес натяжения | 2 | 18.00 | Гусеничная установка |  | K1605.18.05.00 | 拉紧轮装置 | Установка колес натяжения | 2 | 18.00 | Гусеничная установка | Да | Полностью универсален с K1630.18.05.00: 1605 — конструкция с бронзовой втулкой, 1630 — шлицевая конструкция.
| K1605.18.06.00 | 支轮组件（2） | Установка опорного колеса(2) | 2 | 18.00 | Гусеничная установка |  | K1605.18.06.00 | 支轮组件（2） | Установка опорного колеса(2) | 2 | 18.00 | Гусеничная установка | Да
| K1605.18.07.00 | 右履带架本体 | Корпус опоры правой гусеничной ленты | 1 | 18.00 | Гусеничная установка |  | K1626.18.07.00 | 右履带架本体 | Корпус опоры правой гусеничной ленты | 1 | 18.00 | Гусеничная установка
| K1605.18.08.00 | 左履带架本体 | Корпус опоры левой гусеничной ленты | 1 | 18.00 | Гусеничная установка |  | K1626.18.08.00 | 左履带架本体 | Корпус опоры левой гусеничной ленты | 1 | 18.00 | Гусеничная установка
| K1605.18.09.00 | 托带装置 | Опора гусеничной ленты задняя в сборе | 8 | 18.00 | Гусеничная установка |  | K1605.18.09.00 | 托带装置 | Опора гусеничной ленты задняя в сборе | 8 | 18.00 | Гусеничная установка | Да
Да
K1623.21.00 | * | 司机室 | Кабина машиниста | 1 | 21.00 | Кабина машиниста | K1626.21.00 | * | 司机室 | Кабина машиниста | 1 | 21.00 | Кабина машиниста |  | Соединительные размеры и пространство одинаковые, различаются только стили отделки разных лет и требования заказчиков.
| K1623.21.01.00 | 前壁 | Передняя стенка | 11 | 21.00 | Кабина машиниста |  | K1625.21.01.00 | 前壁 | Передняя стенка | 1 | 21.00 | Кабина машиниста
| K1605.21.02.00 | 右侧壁 | Правая стенка | 11 | 21.00 | Кабина машиниста |  | K1605.21.02.00 | 右侧壁 | Правая стенка | 1 | 21.00 | Кабина машиниста | Да
| K1623.21.03.00 | 顶盖 | Крышка | 11 | 21.00 | Кабина машиниста |  | K1623.21.03.00 | 顶盖 | Крышка | 1 | 21.00 | Кабина машиниста | Да
| K1605.21.04.00 | 底座 | Основание | 11 | 21.00 | Кабина машиниста |  | K1626.21.04.00 | 底座 | Основание | 1 | 21.00 | Кабина машиниста
| K1605.21.01 | 下部视窗压板 | Нажимная панель смотровогоокна нижней части | 11 | 21.00 | Кабина машиниста |  | K1626.21.06.00 | 后壁 | Задняя стенка | 1 | 21.00 | Кабина машиниста
| K1623.21.03 | 右侧玻璃 | Правое стекло | 11 | 21.00 | Кабина машиниста |  | K1626.21.08.00 | 左侧壁 | Левая стенка | 1 | 21.00 | Кабина машиниста
| SD30F.0 | 工程车雨刮器总成 | Монтаж стеклоочистителяводительской кабины | 11 | 21.00 | Кабина машиниста |  | K1605.21.01 | 下部视窗压板 | Нажимная панель смотровогоокна нижней части | 1 | 21.00 | Кабина машиниста
| K1623.21.00-01 | 密封条 | Уплотнительная лента | 11 | 21.00 | Кабина машиниста |  | K1625.21.02 | 玻璃压板密封条 | Пластина для стекла | 4 | 21.00 | Кабина машиниста
| K1623.21.06.00 | 后壁 | Задняя стенка | 11 | 21.00 | Кабина машиниста |  | GB/T5783 | 螺栓 | БОЛТ М36х200 GB/T5783 | 8 | 21.00 | Кабина машиниста
| K1605.21.07.00 | 护罩 | Защитный кожух | 11 | 21.00 | Кабина машиниста |  | GB/T6170 | 螺母 | Гайка | 8 | 21.00 | Кабина машиниста
| K1623.21.08.00 | 左侧壁 | Левая стенка | 11 | 21.00 | Кабина машиниста |  | GB/T93 | 垫圈 | Шайба | 8 | 21.00 | Кабина машиниста
| K1623.21.04 | 左侧玻璃 | Левое стекло | 11 | 21.00 | Кабина машиниста |  | K1626.21.03 | 右侧玻璃 | Правое стекло | 1 | 21.00 | Кабина машиниста
| K1605.21.02 | 起吊钩 | Подъемный крюк | 44 | 21.00 | Кабина машиниста |  | K1626.21.04 | 左侧玻璃 | Левое стекло | 1 | 21.00 | Кабина машиниста
| K1623.21.05 | 下部视窗玻璃 | Стекло смотровогоокошка | 11 | 21.00 | Кабина машиниста |  | K1626.21.05 | 下部视窗玻璃 | Стекло нижнего оптического люка | 1 | 21.00 | Кабина машиниста
| K1623.21.00-02 | 密封条6X15-3500 | Уплотнительная лента6X15-3500 | 22 | 21.00 | Кабина машиниста |  | K1626.21.06 | 门玻璃 | Стекло двери | 1 | 21.00 | Кабина машиниста
| K1623.21.06 | 门玻璃 | Стекло двери | 11 | 21.00 | Кабина машиниста |  | K1626.21.07 | 前挡风玻璃 | Переднее ветровое стекло | 1 | 21.00 | Кабина машиниста
| K1623.21.00-03 | 钢板 | 20X20X40 | 44 | 21.00 | Кабина машиниста |  | K1623.21.10.00 | 雨刮器安装 | Монтаж стеклоочистителя водительской кабины | 1 | 21.00 | Кабина машиниста
| GB/T5783 | 螺栓M8X40 | БОЛТ М36х200 GB/T5783 | 44 | 21.00 | Кабина машиниста |  | GB/T5783 | 螺栓 | БОЛТ М36х200 GB/T5783 | 4 | 21.00 | Кабина машиниста | Да
| GB/T6170 | 螺母M8 | Гайка М8 | 44 | 21.00 | Кабина машиниста |  | GB/T93 | 垫圈 | Шайба | 4 | 21.00 | Кабина машиниста
| GB/T93 | 垫圈8 | Шайба 8 | 44 | 21.00 | Кабина машиниста |  | K1623.21.11.00 | 司机室顶檐 | Карниз водительской кабины | 1 | 21.00 | Кабина машиниста
| K1623.21.00-04 | 长条椅 | Длинный стул | 11 | 21.00 | Кабина машиниста |  | K1623.21.09.00 | 冷暖空调 | Охлаждающий и нагревающийкондиционер | 1 | 21.00 | Кабина машиниста
| K1623.21.00-05 | 木地板 | Деревянный пол | 11 | 21.00 | Кабина машиниста
| K1623.21.00-06 | CD机 | CD | 11 | 21.00 | Кабина машиниста
| K1623.21.00-07 | 饮水机 | Установка для питьевой воды | 11 | 21.00 | Кабина машиниста
| K1623.21.00-08 | 高频烤箱 | Высокочастотнаядуховка | 11 | 21.00 | Кабина машиниста
| K1623.21.00-09 | 冷藏箱 | Холодильник | 11 | 21.00 | Кабина машиниста
| K1623.21.10.00 | 冷暖空调 | Монтаж стеклоочистителя водительской кабины | 11 | 21.00 | Кабина машиниста
| K1623.21.00-11 | 脚底暖风装置 | Отопительныйприбор на уровне ног | 11 | 21.00 | Кабина машиниста
| K1623.21.00-12 | 真皮海绵垫 | Губчатые маты изнатуральной кожи | 11 | 21.00 | Кабина машиниста
| K1623.21.00-14 | 雷达监控支架 | Опора радиолокационногоконтроля | 11 | 21.00 | Кабина машиниста
| K1623.21.00-13 | 六门衣柜 | Шестидверный шкаф дляодежды | 11 | 21.00 | Кабина машиниста
| K1623.21.11.00 | 司机室顶檐 | Карниз водительской кабины | 1 | 21.00 | Кабина машиниста
K1623.22.00 | * | 通风除尘装置 | Вентиляционнаяпылеудаляющая установка | 1 | 22.00 | Вентиляционнаяпылеудаляющая установка | K1626.22.00 | * | 通风除尘装置 | Вентиляционнаяпылеудаляющая установка | 1 | 22.00 | Вентиляционнаяпылеудаляющая установка |  | Вентиляционно-пылеудаляющие устройства обоих моделей и все внутренние комплектующие универсальны
| K1623.22.01.00 | 底座装置 | Подошва | 1 | 22.00 | Вентиляционнаяпылеудаляющая установка |  | K1623.22.01.00 | 底座装置 | Подошва | 1 | 22.00 | Вентиляционнаяпылеудаляющая установка | Да
| K1623.22.02.00 | 滤筒除尘器 | Пылеочиститель для | 1 | 22.00 | Вентиляционнаяпылеудаляющая установка |  | K1623.22.02.00 | 滤筒除尘器 | Пылеочиститель для | 1 | 22.00 | Вентиляционнаяпылеудаляющая установка | Да
| K1622.22.03.00 | 风帽 | Защитный колпачок | 1 | 22.00 | Вентиляционнаяпылеудаляющая установка |  | K1623.22.02.00-01 | 橡胶垫 | Резиновая прокладка | 20 | 22.00 | Вентиляционнаяпылеудаляющая установка
| K1622.22.04.00 | 底座 | Подошва 1 | 1 | 22.00 | Вентиляционнаяпылеудаляющая установка |  | GB/T5783 | 螺栓 | БОЛТ М36х200 GB/T5783 | 66 | 22.00 | Вентиляционнаяпылеудаляющая установка
| K1622.22.05.00 | 栏杆组件 | Набор перил | 1 | 22.00 | Вентиляционнаяпылеудаляющая установка |  | GB/T6170 | 螺母 | Гайка | 66 | 22.00 | Вентиляционнаяпылеудаляющая установка
| K1622.22.06.00 | 底座 | Подошва 2 | 1 | 22.00 | Вентиляционнаяпылеудаляющая установка |  | GB/T97.1 | 垫圈 | Шайба | 132 | 22.00 | Вентиляционнаяпылеудаляющая установка
| K1622.22.07.00 | 系统风机润滑布置 | Пресс-маслёнка | 1 | 22.00 | Вентиляционнаяпылеудаляющая установка |  | GB/T93 | 垫圈 | Шайба | 66 | 22.00 | Вентиляционнаяпылеудаляющая установка
| K1622.22.08.00 | 风帽座 | Кронштейн | 8 | 22.00 | Вентиляционнаяпылеудаляющая установка |  | GB/T5783 | 螺栓 | БОЛТ М36х200 GB/T5783 | 74 | 22.00 | Вентиляционнаяпылеудаляющая установка
| K1622.22.10.00 | 支架 | Опора | 3 | 22.00 | Вентиляционнаяпылеудаляющая установка |  | GB/T6170 | 螺母 | Гайка | 74 | 22.00 | Вентиляционнаяпылеудаляющая установка
| K1622.22.09.00 | 链动单轨小车 | Цепная монорельсовая | 1 | 22.00 | Вентиляционнаяпылеудаляющая установка |  | GB/T97.1 | 垫圈 | Шайба | 148 | 22.00 | Вентиляционнаяпылеудаляющая установка
| K1622.22.11.00 | 走台 | Площадка | 1 | 22.00 | Вентиляционнаяпылеудаляющая установка |  | GB/T93 | 垫圈 | Шайба | 74 | 22.00 | Вентиляционнаяпылеудаляющая установка
| K1622.22.12.00 | 卸灰阀电机支座 | Опора электродвигателя клапана сброса пыли | 1 | 22.00 | Вентиляционнаяпылеудаляющая установка |  | K1626.22.03.00 | 风帽 | Крыша вентиляционной камеры | 1 | 22.00 | Вентиляционнаяпылеудаляющая установка
| K1622.22.13.00 | 机头支架 | Опора головной части конвейера | 1 | 22.00 | Вентиляционнаяпылеудаляющая установка |  | K1622.22.04.00 | 底座 | Подошва 1 | 1 | 22.00 | Вентиляционнаяпылеудаляющая установка
| K1622.22.14.00 | 罩子 | Крышка | 1 | 22.00 | Вентиляционнаяпылеудаляющая установка |  | K1626.22.05.00 | 栏杆组件 | Узел перил | 1 | 22.00 | Вентиляционнаяпылеудаляющая установка
| K1622.22.11 | 滤筒 | Фильтрующий патрон | 60 | 22.00 | Вентиляционнаяпылеудаляющая установка |  | K1622.22.11 | 滤筒 | Фильтрующий патрон | 60 | 22.00 | Вентиляционнаяпылеудаляющая установка | Да
| K1623.22.09 | 系统风机 | Вентилятор | 3 | 22.00 | Вентиляционнаяпылеудаляющая установка |  | K1623.22.09 | 系统风机 | Вентилятор | 3 | 22.00 | Вентиляционнаяпылеудаляющая установка | Да
| K1622.22.01 | 橡胶垫 | Резиновое уплотнение | 20 | 22.00 | Вентиляционнаяпылеудаляющая установка |  | K1622.22.06.00 | 底座 | Подошва 2 | 1 | 22.00 | Вентиляционнаяпылеудаляющая установка
| K1622.22.02 | 橡胶板 | Резиновое уплотнение | 1 | 22.00 | Вентиляционнаяпылеудаляющая установка |  | K1622.22.07.00 | 系统风机润滑布置 | Пресс-маслёнка | 1 | 22.00 | Вентиляционнаяпылеудаляющая установка
| K1622.22.03 | 橡胶板 | Резиновое уплотнение | 3 | 22.00 | Вентиляционнаяпылеудаляющая установка |  | K1622.22.08.00 | 风帽座 | Кронштейн | 8 | 22.00 | Вентиляционнаяпылеудаляющая установка
| K1622.22.04 | 橡胶板 | Резиновое уплотнение | 1 | 22.00 | Вентиляционнаяпылеудаляющая установка |  | K1622.22.09.00 | 链动单轨小车 | Цепная монорельсовая | 1 | 22.00 | Вентиляционнаяпылеудаляющая установка
| K1622.22.05 | 橡胶垫 | Резиновое уплотнение | 3 | 22.00 | Вентиляционнаяпылеудаляющая установка |  | K1622.22.10.00 | 支架 | Опора | 3 | 22.00 | Вентиляционнаяпылеудаляющая установка
| K1622.22.07 | 调整垫 | Распорная лента | 2 | 22.00 | Вентиляционнаяпылеудаляющая установка |  | K1622.22.11.00 | 走台 | Площадка | 1 | 22.00 | Вентиляционнаяпылеудаляющая установка
| K1622.22.06 | 垫片组 | прокладка | 1 | 22.00 | Вентиляционнаяпылеудаляющая установка |  | K1622.22.12.00 | 卸灰阀电机支座 | Опора электродвигателя клапана сброса пыли | 1 | 22.00 | Вентиляционнаяпылеудаляющая установка
| K1622.22.08 | 钢板 | Стальная пластина 20XD921/d721 | 3 | 22.00 | Вентиляционнаяпылеудаляющая установка |  | K1622.22.13.00 | 机头支架 | Опора головной части конвейера | 1 | 22.00 | Вентиляционнаяпылеудаляющая установка
| GB/T882 | 销轴 | Палец | 4 | 22.00 | Вентиляционнаяпылеудаляющая установка |  | K1622.22.14.00 | 罩子 | Крышка | 1 | 22.00 | Вентиляционнаяпылеудаляющая установка
| GB/T882 | 销轴 | Палец | 8 | 22.00 | Вентиляционнаяпылеудаляющая установка |  | K1622.22.01 | 橡胶垫 | Резиновое уплотнение | 20 | 22.00 | Вентиляционнаяпылеудаляющая установка
| GB/T91 | 销 | Штифт | 12 | 22.00 | Вентиляционнаяпылеудаляющая установка |  | K1622.22.02 | 橡胶板 | Резиновое уплотнение | 1 | 22.00 | Вентиляционнаяпылеудаляющая установка
| GB/T97.1 | 垫圈 | Шайба | 12 | 22.00 | Вентиляционнаяпылеудаляющая установка |  | K1622.22.03 | 橡胶板 | Резиновое уплотнение | 3 | 22.00 | Вентиляционнаяпылеудаляющая установка
| GB/T5783 | 螺栓 | БОЛТ М36х200 GB/T5783 | 165 | 22.00 | Вентиляционнаяпылеудаляющая установка |  | K1622.22.04 | 橡胶板 | Резиновое уплотнение | 1 | 22.00 | Вентиляционнаяпылеудаляющая установка
| GB/T6170 | 螺母 | Гайка | 169 | 22.00 | Вентиляционнаяпылеудаляющая установка |  | K1622.22.05 | 橡胶垫 | Резиновое уплотнение | 3 | 22.00 | Вентиляционнаяпылеудаляющая установка
| GB/T93 | 垫圈 | Шайба | 165 | 22.00 | Вентиляционнаяпылеудаляющая установка |  | K1622.22.06 | 垫片组 | прокладка | 1 | 22.00 | Вентиляционнаяпылеудаляющая установка
| GB/T97.1 | 垫圈 | Шайба | 318 | 22.00 | Вентиляционнаяпылеудаляющая установка |  | K1622.22.07 | 调整垫 | Распорная лента | 2 | 22.00 | Вентиляционнаяпылеудаляющая установка
| GB/T5783 | 螺栓 | БОЛТ М36х200 GB/T5783 | 72 | 22.00 | Вентиляционнаяпылеудаляющая установка |  | K1622.22.08 | 钢板 | Стальная пластина 20XD921/d721 | 3 | 22.00 | Вентиляционнаяпылеудаляющая установка
| GB/T6170 | 螺母 | Гайка | 72 | 22.00 | Вентиляционнаяпылеудаляющая установка |  | GB/T882 | 销轴 | Палец | 4 | 22.00 | Вентиляционнаяпылеудаляющая установка
| GB/T93 | 垫圈 | Шайба | 108 | 22.00 | Вентиляционнаяпылеудаляющая установка |  | GB/T882 | 销轴 | Палец | 8 | 22.00 | Вентиляционнаяпылеудаляющая установка
| GB/T5783 | 螺栓 | БОЛТ М36х200 GB/T5783 | 36 | 22.00 | Вентиляционнаяпылеудаляющая установка |  | GB/T91 | 销 | Штифт | 12 | 22.00 | Вентиляционнаяпылеудаляющая установка
| GB/T5783 | 螺栓 | БОЛТ М36х200 GB/T5783 | 4 | 22.00 | Вентиляционнаяпылеудаляющая установка |  | GB/T97.1 | 垫圈 | Шайба | 12 | 22.00 | Вентиляционнаяпылеудаляющая установка
| K1623.22.00-01 | 橡胶板 | Резиновая плита 8X220X350 | 1 | 22.00 | Вентиляционнаяпылеудаляющая установка |  | GB/T5783 | 螺栓 | БОЛТ М36х200 GB/T5783 | 165 | 22.00 | Вентиляционнаяпылеудаляющая установка
| K1623.22.00-02 | 密封条 | Уплотнительная лента 50mmX25m | 1 | 22.00 | Вентиляционнаяпылеудаляющая установка |  | GB/T6170 | 螺母 | Гайка | 169 | 22.00 | Вентиляционнаяпылеудаляющая установка
| K1623.22.15.00 | 螺旋输送机电机支座 | Опора электродвигателя шнекового конвейера | 1 | 22.00 | Вентиляционнаяпылеудаляющая установка |  | GB/T93 | 垫圈 | Шайба | 165 | 22.00 | Вентиляционнаяпылеудаляющая установка
[8 empty] | GB/T97.1 | 垫圈 | Шайба | 318 | 22.00 | Вентиляционнаяпылеудаляющая установка
[8 empty] | GB/T5783 | 螺栓 | БОЛТ М36х200 GB/T5783 | 72 | 22.00 | Вентиляционнаяпылеудаляющая установка
[8 empty] | GB/T6170 | 螺母 | Гайка | 72 | 22.00 | Вентиляционнаяпылеудаляющая установка
[8 empty] | GB/T93 | 垫圈 | Шайба | 108 | 22.00 | Вентиляционнаяпылеудаляющая установка
[8 empty] | GB/T5783 | 螺栓 | БОЛТ М36х200 GB/T5783 | 36 | 22.00 | Вентиляционнаяпылеудаляющая установка
[8 empty] | GB/T5783 | 螺栓 | БОЛТ М36х200 GB/T5783 | 4 | 22.00 | Вентиляционнаяпылеудаляющая установка
[8 empty] | K1623.22.00-01 | 橡胶板 | Резиновая плита 8X220X350 | 1 | 22.00 | Вентиляционнаяпылеудаляющая установка
[8 empty] | K1623.22.00-02 | 密封条 | Уплотнительная лента 50mmX25m | 1 | 22.00 | Вентиляционнаяпылеудаляющая установка
[8 empty] | K1623.22.15.00 | 螺旋输送机电机支座 | Опора электродвигателя шнекового конвейера | 1 | 22.00 | Вентиляционнаяпылеудаляющая установка
K1623.23.00 | * | 电气附件 | Дополнительные детали | 1 | 23.00 | Дополнительные детали | K1626.23.00 | * | 电气附件 | Дополнительные детали | 1 | 23.00 | Дополнительные детали
| K1623.23.01.00 | 回转平台线槽布置 | Расположение каналов на поворотной платфоре | 1 | 23.00 | Дополнительные детали |  | K1626.23.01.00 | 回转平台线槽布置 | Расположение каналов на поворотной платфоре | 1 | 23.00 | Дополнительные детали
| K1622.23.02.00 | 电气柜底座 | Основание амортизатора | 1 | 23.00 | Дополнительные детали |  | K1626.23.02.00 | 电气柜底座 | Основание амортизатора | 1 | 23.00 | Дополнительные детали
| K1623.23.03.00 | 电气隔离间 | Электроизоляционная камера | 1 | 23.00 | Дополнительные детали |  | K1623.23.03.00 | 电气隔离间 | Электроизоляционная камера | 1 | 23.00 | Дополнительные детали | Да
| K1622.23.04.00 | 电气室引风装置 | Тяговая установка электрокамеры | 1 | 23.00 | Дополнительные детали |  | K1625.23.04.00 | 电气室引风装置 | Тяговая установка электрокамеры | 1 | 23.00 | Дополнительные детали
| K1622.23.05.00 | 电气柜顶部连接盖 | Соединительная крышкаверхней части электрошкафа | 1 | 23.00 | Дополнительные детали |  | K1622.23.05.00 | 电气柜顶部连接盖 | Соединительная крышкаверхней части электрошкафа | 1 | 23.00 | Дополнительные детали | Да
| K1623.23.06.00 | 加热器布置 | Опора подогревателя | 1 | 23.00 | Дополнительные детали |  | K1625.23.06.00 | 加热器布置 | Опора подогревателя | 1 | 23.00 | Дополнительные детали
| K1622.23.07.00 | 缓冲器1 | Амортизирующий блок 1 | 3 | 23.00 | Дополнительные детали |  | K1622.23.07.00 | 缓冲器1 | Амортизирующий блок 1 | 3 | 23.00 | Дополнительные детали | Да
| K1622.23.08.00 | 缓冲器2 | Амортизирующий блок 2 | 2 | 23.00 | Дополнительные детали |  | K1622.23.08.00 | 缓冲器2 | Амортизирующий блок 2 | 2 | 23.00 | Дополнительные детали | Да
| K1622.23.09.00 | 缓冲器3 | Амортизирующий блок 3 | 5 | 23.00 | Дополнительные детали |  | K1622.23.09.00 | 缓冲器3 | Амортизирующий блок 3 | 5 | 23.00 | Дополнительные детали | Да
| K1622.23.10.00 | 缓冲器4 | Амортизирующий блок 4 | 1 | 23.00 | Дополнительные детали |  | K1622.23.10.00 | 缓冲器4 | Амортизирующий блок 4 | 1 | 23.00 | Дополнительные детали | Да
| K1833.23.02.09.00 | 轴流风机 | Осевой вентилятор | 3 | 23.00 | Дополнительные детали |  | K1833.23.02.09.00 | 轴流风机 | Осевой вентилятор | 3 | 23.00 | Дополнительные детали | Да
| K1622.23.12.00 | 滑环电缆夹 | Кабельный зажим на контактных кольцах | 1 | 23.00 | Дополнительные детали |  | K1625.23.12.00 | 滑环电缆夹 | Кабельный зажим | 1 | 23.00 | Дополнительные детали
| K1622.23.13.00 | 蓝牙通讯支座1 | Опора-1 для Bluetooth | 1 | 23.00 | Дополнительные детали |  | K1622.23.13.00 | 蓝牙通讯支座1 | Опора-1 для Bluetooth | 1 | 23.00 | Дополнительные детали | Да
| K1622.23.14.00 | 蓝牙通讯支座2 | Опора-2 для Bluetooth | 1 | 23.00 | Дополнительные детали |  | K1622.23.14.00 | 蓝牙通讯支座2 | Опора-2 для Bluetooth | 1 | 23.00 | Дополнительные детали | Да
K1623.24.00 | * | 电缆卷筒 | Кабельный барабан | 1 | 24.00 | Кабельный барабан | K1625.24.00 | * | 电缆卷筒1(08018901) | Кабельный барабан | 1 | 24.00 | Кабельный барабан |  | Последняя производственная модель — K1625.24.00, универсальная, оптимизированные технические требования.
| HHTGYDQG-DLJT68-6000A | 卷筒上护罩 | Верхняя защитная крышка | 1 | 24.00 | Кабельный барабан |  | HHTGYDQG-DLJT68-6000A | 卷筒上护罩 | Верхняя защитная крышка | 1 | 24.00 | Кабельный барабан | Да
| HHTGYDQG-DLJT68-1000A | 卷筒总成 | Барабан в сборе | 1 | 24.00 | Кабельный барабан |  | HHTGYDQG-DLJT68-1000A | 卷筒总成 | Барабан в сборе | 1 | 24.00 | Кабельный барабан | Да
| HHTGYDQG-DLJT68-1010B04 | 卷筒支撑座轴承A | Подшипник | 1 | 24.00 | Кабельный барабан |  | HHTGYDQG-DLJT68-1010B04 | 卷筒支撑座轴承A | Подшипник | 1 | 24.00 | Кабельный барабан | Да
| HHTGYDQG-DLJT68-1009 | 大链轮 | Большое цепное колесо | 1 | 24.00 | Кабельный барабан |  | HHTGYDQG-DLJT68-1009 | 大链轮 | Большое цепное колесо | 1 | 24.00 | Кабельный барабан | Да
| HHTGYDQG-DLJT68-1021 | 卷筒小链轮 | Маленикое цепное колесо | 1 | 24.00 | Кабельный барабан |  | HHTGYDQG-DLJT68-1021 | 卷筒小链轮 | Маленикое цепное колесо | 1 | 24.00 | Кабельный барабан | Да
| HHTGYDQG-DLJT68-5000A | 大架总成 | Шлейф в сборе | 1 | 24.00 | Кабельный барабан |  | HHTGYDQG-DLJT68-5000A | 大架总成 | Шлейф в сборе | 1 | 24.00 | Кабельный барабан | Да
| HHTGYDQG-DLJT68-3001 | 电机 | Электродвигатель | 1 | 24.00 | Кабельный барабан |  | HHTGYDQG-DLJT68-3001 | 电机 | Электродвигатель | 1 | 24.00 | Кабельный барабан | Да
| HHTGYDQG-DLJT68-5003B01C | 电机护罩 | крышка | 1 | 24.00 | Кабельный барабан |  | HHTGYDQG-DLJT68-5003B01C | 电机护罩 | крышка | 1 | 24.00 | Кабельный барабан | Да
| HHTGYDQG-DLJT68-3002 | 华海减速机 | Редуктор | 1 | 24.00 | Кабельный барабан |  | HHTGYDQG-DLJT68-3002 | 华海减速机 | Редуктор | 1 | 24.00 | Кабельный барабан | Да
| HHTGYDQG-DLJT43-1019 | 电机链轮 | Звездочка | 1 | 24.00 | Кабельный барабан |  | HHTGYDQG-DLJT43-1019 | 电机链轮 | Звездочка | 1 | 24.00 | Кабельный барабан | Да
| 12A | 链条 | Цепь | 113 | 24.00 | Кабельный барабан |  | 12A | 链条 | Цепь | 113 | 24.00 | Кабельный барабан | Да
| 10A | 链条 | Цепь | 137 | 24.00 | Кабельный барабан |  | 10A | 链条 | Цепь | 137 | 24.00 | Кабельный барабан | Да
| HHTGYDQG-DLJT43-5024 | 链条张紧轮 | Натяжное колесо | 1 | 24.00 | Кабельный барабан |  | HHTGYDQG-DLJT43-5024 | 链条张紧轮 | Натяжное колесо | 1 | 24.00 | Кабельный барабан | Да
| HHTGYDQG-DLJT68-5020B | 拖杆组件 | Набор буксиров | 1 | 24.00 | Кабельный барабан |  | HHTGYDQG-DLJT68-5020B | 拖杆组件 | Набор буксиров | 1 | 24.00 | Кабельный барабан | Да
| HHTGYDQG-DLJT68-3003 | 排线器减速机 | Редуктор кабельукладчика | 1 | 24.00 | Кабельный барабан |  | HHTGYDQG-DLJT68-3003 | 排线器减速机 | Редуктор кабельукладчика | 1 | 24.00 | Кабельный барабан | Да
| HHTGYDQG-DLJT56-1023 | 减速机输出链轮 | Звездочка | 1 | 24.00 | Кабельный барабан |  | HHTGYDQG-DLJT56-1023 | 减速机输出链轮 | Звездочка | 1 | 24.00 | Кабельный барабан | Да
| HHTGYDQG-DLJT68-1022 | 减速机输入链轮 | Звездочка | 1 | 24.00 | Кабельный барабан |  | HHTGYDQG-DLJT68-1022 | 减速机输入链轮 | Звездочка | 1 | 24.00 | Кабельный барабан | Да
| 16A | 链条 | Цепь | 260 | 24.00 | Кабельный барабан |  | 16A | 链条 | Цепь | 260 | 24.00 | Кабельный барабан | Да
| HHTGYDQG-DLJT68-4000A | 排线器总成 | Шина в сборе | 1 | 24.00 | Кабельный барабан |  | HHTGYDQG-DLJT68-4000A | 排线器总成Шина | Шина в сборе | 1 | 24.00 | Кабельный барабан | Да
| HHTGYDQG-DLJT68-5006B | 排线器护罩 | крышка | 1 | 24.00 | Кабельный барабан |  | HHTGYDQG-DLJT68-5006B | 排线器护罩 | крышка | 1 | 24.00 | Кабельный барабан | Да
| HHTGYDQG-DLJT43-5019 | 拉杆链轮 | Звездочка | 1 | 24.00 | Кабельный барабан |  | HHTGYDQG-DLJT43-5019 | 拉杆链轮 | Звездочка | 1 | 24.00 | Кабельный барабан | Да
| HHTGYDQG-DLJT68-4017 | 排线器拨叉轴承 | Подшипник вилки укладчика | 1 | 24.00 | Кабельный барабан |  | HHTGYDQG-DLJT68-4017 | 排线器拨叉轴承 | Подшипник вилки укладчика | 1 | 24.00 | Кабельный барабан | Да
| HHTGYDQG-DLJT68-2000A | 集电器 | Токоприёмник | 1 | 24.00 | Кабельный барабан |  | HHTGYDQG-DLJT68-2000A | 集电器 | Токоприёмник | 1 | 24.00 | Кабельный барабан | Да
| HHTGYDQG-DLJT68-1010B05 | 卷筒支撑轴承座B | Подшипник | 1 | 24.00 | Кабельный барабан |  | HHTGYDQG-DLJT68-1010B05 | 卷筒支撑轴承座B | Подшипник | 1 | 24.00 | Кабельный барабан | Да
K1623.29.00 | * | 自动灭火系统 | Автоматическая система пожаротушения | 1 | 26.00 | Автоматическая система пожаротушения | K1626.25.00 | * | 电缆卷筒支架 | Опора барабана лектрокабеля | 1 | 25.00 | Опора барабана лектрокабеля | Да
| BK2100-2X | 控制器显示板 | Индикаторная панель управлителя | 1 | 26.00 | Автоматическая система пожаротушения |  | K1626.25.01.00 | 电缆卷筒拉杆 | Тяговая штанга кабельного барабана | 2 | 25.00 | Опора барабана лектрокабеля
| BK2100-2D | 控制器显示板 | Плата питания управлителя | 1 | 26.00 | Автоматическая система пожаротушения |  | K1623.25.02.00 | 连接座 | соединительная муфта | 2 | 25.00 | Опора барабана лектрокабеля
| BK2100-224V | 电源模块 | Модуль источника | 1 | 26.00 | Автоматическая система пожаротушения |  | K1626.25.01 | 80X463 | 80X463X832 | 2 | 25.00 | Опора барабана лектрокабеля
| 12V-7Ah | 备用电池 | Запасная батарея | 6 | 26.00 | Автоматическая система пожаротушения |  | GB/T882 | 销轴50X140 | Палец 50X140 | 4 | 25.00 | Опора барабана лектрокабеля
| SH-BK2D90度 | 感温探测器 | Датчик температуры автоматической огнетушительной системы | 5 | 26.00 | Автоматическая система пожаротушения |  | GB/T91 | 销10X100 | Штифт | 6 | 25.00 | Опора барабана лектрокабеля
| SH-BK2D100度 | 感温探测器 | Датчик температуры автоматической огнетушительной системы | 5 | 26.00 | Автоматическая система пожаротушения |  | GB/T882 | 销轴50X200 | Палец 50X200 | 2 | 25.00 | Опора барабана лектрокабеля
| SH-BK2D110度 | 感温探测器 | Датчик температуры автоматической огнетушительной системы | 5 | 26.00 | Автоматическая система пожаротушения
| SH-BK2D120度 | 感温探测器 | Датчик температуры автоматической огнетушительной системы | 5 | 26.00 | Автоматическая система пожаротушения
| JB-BK8200 | 紧急启停按钮 | Аварийный выключатель компрессора | 2 | 26.00 | Автоматическая система пожаротушения
| JB-SG-BK8010A | 声光报警器 | Свето-звуковая сигнализация | 2 | 26.00 | Автоматическая система пожаротушения
| JB-BK8019 | 放气指示灯 | Индикатор выпуска воздуха | 2 | 26.00 | Автоматическая система пожаротушения
| DQ-27.8A | 电磁阀 | Электро-магнитный клапан | 2 | 26.00 | Автоматическая система пожаротушения
| HFC-227ea | 七氟丙烷药剂140kg | Баллон гептафтор-пропана автоматической огнетушительной системы | 1 | 26.00 | Автоматическая система пожаротушения
K1623.90.00 | * | 集中润滑系统 | Автоматическая централизованная система смазки | 1 | 90.00 | Автоматическая централизованная система смазки | K1626.90.00 | * | 集中润滑系统 | Автоматическая централизованная система смазки | 1 | 90.00 | Автоматическая централизованная система смазки |  | Системы смазки и пневмосистемы K1623 и K1626 не подверглись значительным изменениям, большинство запчастей универсальны
| K1623.90.01.00 | 集中润滑室内布置图 | Внутреннее устройство центрального смазочного резервуара | 1 | 90.00 | Автоматическая централизованная система смазки |  | K1626.90.01.00 | 集中润滑室内布置图 | Внутреннее устройство центрального смазочного резервуара | 1 | 90.00 | Автоматическая централизованная система смазки
| K1623.90.02.00 | 起重臂集中润滑布置图 | Устройство центральной смазки стрелы | 1 | 90.00 | Автоматическая централизованная система смазки |  | K1626.90.02.00 | 起重臂集中润滑布置图 | Устройство центральной смазки стрелы | 1 | 90.00 | Автоматическая централизованная система смазки
| K1623.90.03.00 | 平台集中润滑布置图 | Кронштейн смазочного шланга | 1 | 90.00 | Автоматическая централизованная система смазки |  | K1626.90.03.00 | 平台集中润滑布置图 | Кронштейн смазочного шланга | 1 | 90.00 | Автоматическая централизованная система смазки
| K1623.90.04.00 | 回转喷射润滑布置 | Схема роторного устройства смазки | 1 | 90.00 | Автоматическая централизованная система смазки |  | K1626.90.04.00 | 回转喷射润滑布置 | Схема роторного устройства смазки | 1 | 90.00 | Автоматическая централизованная система смазки
| K1623.90.05.00 | 履带架集中润滑布置 | КОМПОНОВОЧНЫЙ ЧЕРТЕЖ ЦЕНТРАЛИЗОВАННОЙ СМАЗКИ ГУСЕНИЧНОЙ ОПОРЫ | 1 | 90.00 | Автоматическая централизованная система смазки |  | K1626.90.05.00 | 履带架集中润滑布置 | КОМПОНОВОЧНЫЙ ЧЕРТЕЖ ЦЕНТРАЛИЗОВАННОЙ СМАЗКИ ГУСЕНИЧНОЙ ОПОРЫ | 1 | 90.00 | Автоматическая централизованная система смазки
Да
K1623.91.00 | * | 提升减速机润滑系统 | Система смазки редуктора подъёма | 1 | 91.00 | Система смазки редуктора подъёма | K1626.91.00 | * | 提升减速机润滑系统 | Система смазки редуктора подъёма | 1 | 91.00 | Система смазки редуктора подъёма | Да
| K1623.91.01.00 | 提升减速机油泵装置 | Маслонасосная установка редуктора подъема | 1 | 91.00 | Система смазки редуктора подъёма |  | K1626.91.01.00 | 提升减速机润滑系统油泵装置 | Маслянный насос в сборе | 1 | 91.00 | Система смазки редуктора подъёма
| GB/T3287 | 内外螺丝内接头N4-241C80X40 | Нипель N4-241C80X40 | 1 | 91.00 | Система смазки редуктора подъёма |  | GB/T3287 | 内外螺丝内接头N4-241C80X40 | Нипель N4-241C80X40 | 1 | 91.00 | Система смазки редуктора подъёма | Да
| 20MJ-24MT | 端直通接头 | Торцевой цилиндрический соединитель | 1 | 91.00 | Система смазки редуктора подъёма |  | 20MJ-24MT | 端直通接头 | Торцевой цилиндрический соединитель | 1 | 91.00 | Система смазки редуктора подъёма | Да
| 20MT-20FJX | 端直通接头 | Торцевой цилиндрический соединитель | 1 | 91.00 | Система смазки редуктора подъёма |  | 20MT-20FJX | 端直通接头 | Торцевой цилиндрический соединитель | 1 | 91.00 | Система смазки редуктора подъёма | Да
| Q11F-16P-1.1/4″ | 内螺纹球阀 | Шариковый клапан | 1 | 91.00 | Система смазки редуктора подъёма |  | Q11F-16P-1.1/4″ | 内螺纹球阀 | Шариковый клапан | 1 | 91.00 | Система смазки редуктора подъёма | Да
| K1623.91.05 | 测压块 | Блок для измерения давления | 1 | 91.00 | Система смазки редуктора подъёма |  | K1623.91.05 | 测压块 | Блок для измерения давления | 1 | 91.00 | Система смазки редуктора подъёма | Да
| 24MP-20FJX | 端直通接头 | Торцевой цилиндрический соединитель | 1 | 91.00 | Система смазки редуктора подъёма |  | 24MP-20FJX | 端直通接头 | Торцевой цилиндрический соединитель | 1 | 91.00 | Система смазки редуктора подъёма | Да
| S10-A-BBS-GD-EGA4ZBG | 真空度传感器 | Тройник B1-2-Zn-CДатчик давления | 1 | 91.00 | Система смазки редуктора подъёма |  | S10-A-BBS-GD-EGA4ZBG | 真空度传感器 | Тройник B1-2-Zn-CДатчик давления | 1 | 91.00 | Система смазки редуктора подъёма | Да
| 24MJ-24MP | 端直通接头 | цилиндрический соединитель | 2 | 91.00 | Система смазки редуктора подъёма |  | 24MJ-24MP | 端直通接头 | цилиндрический соединитель | 2 | 91.00 | Система смазки редуктора подъёма | Да
| F-1015-IIRN-012带磁棒 | 过滤器 | Фильтр | 1 | 91.00 | Система смазки редуктора подъёма |  | F-1015-IIRN-012带磁棒 | 过滤器 | Фильтр | 1 | 91.00 | Система смазки редуктора подъёма | Да
| 1SN32-3350/20-24FJX/20-24FJX | 胶管总成 | Резиновый шланг в сборе | 1 | 91.00 | Система смазки редуктора подъёма |  | 1SN32-3350/20-24FJX/20-24FJX | 胶管总成 | Резиновый шланг в сборе | 1 | 91.00 | Система смазки редуктора подъёма | Да
| 24MJ-24MP9 | 直角接头 | Прямоугольный соединитель | 1 | 91.00 | Система смазки редуктора подъёма |  | 24MJ-24MP9 | 直角接头 | Прямоугольный соединитель | 1 | 91.00 | Система смазки редуктора подъёма | Да
| 1SN32-430/20-24FJX/20-24FJX | 胶管总成 | Резиновый шланг в сборе | 1 | 91.00 | Система смазки редуктора подъёма |  | 1SN32-430/20-24FJX/20-24FJX | 胶管总成 | Резиновый шланг в сборе | 1 | 91.00 | Система смазки редуктора подъёма | Да
| F-1015-IIRN-013带磁棒 | 过滤器 | Фильтрующее устройство | 1 | 91.00 | Система смазки редуктора подъёма |  | F-1015-IIRN-013带磁棒 | 过滤器 | Фильтрующее устройство | 1 | 91.00 | Система смазки редуктора подъёма | Да
| 20MJ-24MP | 端直通接头 | цилиндрический соединитель | 1 | 91.00 | Система смазки редуктора подъёма |  | 20MJ-24MP | 端直通接头 | цилиндрический соединитель | 1 | 91.00 | Система смазки редуктора подъёма | Да
| 20FJX-20FJX | 端直通接头 | цилиндрический соединитель | 1 | 91.00 | Система смазки редуктора подъёма |  | 20FJX-20FJX | 端直通接头 | цилиндрический соединитель | 1 | 91.00 | Система смазки редуктора подъёма | Да
| 20MJ-20MT | 端直通接头 | цилиндрический соединитель | 4 | 91.00 | Система смазки редуктора подъёма |  | 20MJ-20MT | 端直通接头 | цилиндрический соединитель | 4 | 91.00 | Система смазки редуктора подъёма | Да
| K1622.91.02.00 | 测压装置 | Манометр | 1 | 91.00 | Система смазки редуктора подъёма |  | K1622.91.02.00 | 测压装置 | Манометр | 1 | 91.00 | Система смазки редуктора подъёма | Да
| 16MJ-20MT | 端直通接头 | Торцевой цилиндрический соединитель | 1 | 91.00 | Система смазки редуктора подъёма |  | 16MJ-20MT | 端直通接头 | Торцевой цилиндрический соединитель | 1 | 91.00 | Система смазки редуктора подъёма | Да
| 16FJX-16FJX | 端直通接头 | Торцевой цилиндрический с | 1 | 91.00 | Система смазки редуктора подъёма |  | 16FJX-16FJX | 端直通接头 | Торцевой цилиндрический с | 1 | 91.00 | Система смазки редуктора подъёма | Да
| 16MJ-12MT | 端直通接头 | Торцевой цилиндрический соединитель | 1 | 91.00 | Система смазки редуктора подъёма |  | 16MJ-12MT | 端直通接头 | Торцевой цилиндрический соединитель | 1 | 91.00 | Система смазки редуктора подъёма | Да
| DWE-FGR200G34A3TS75L | 齿轮流量计 | Счётчик с шестернями | 1 | 91.00 | Система смазки редуктора подъёма |  | DWE-FGR200G34A3TS75L | 齿轮流量计 | Счётчик с шестернями | 1 | 91.00 | Система смазки редуктора подъёма | Да
| K1623.91.03.00 | 流量计固定底座 | Фиксатор расходомера | 1 | 91.00 | Система смазки редуктора подъёма |  | K1623.91.03.00 | 流量计固定底座 | Фиксатор расходомера | 1 | 91.00 | Система смазки редуктора подъёма | Да
| 16MJ-12MT9 | 直角接头 | Прямоугольный соединитель | 1 | 91.00 | Система смазки редуктора подъёма |  | 16MJ-12MT9 | 直角接头 | Прямоугольный соединитель | 1 | 91.00 | Система смазки редуктора подъёма | Да
| 1SN25-700/16-16FJX/16-16FJX | 胶管总成 | Резиновый шланг в сборе | 1 | 91.00 | Система смазки редуктора подъёма |  | 1SN25-700/16-16FJX/16-16FJX | 胶管总成 | Резиновый шланг в сборе | 1 | 91.00 | Система смазки редуктора подъёма | Да
| 16MJ-16MT | 端直通接头 | Торцевой цилиндрический соединитель | 1 | 91.00 | Система смазки редуктора подъёма |  | 16MJ-16MT | 端直通接头 | Торцевой цилиндрический соединитель | 1 | 91.00 | Система смазки редуктора подъёма | Да
| GB/T3287 | 三通B1-1-Zn-D | Тройник B1-1-Zn-D | 1 | 91.00 | Система смазки редуктора подъёма |  | GB/T3287 | 三通B1-1-Zn-D | Тройник B1-1-Zn-D | 1 | 91.00 | Система смазки редуктора подъёма | Да
| GB/T3287 | 弯头A1-1-Zn-D | Колено A1-1-Zn-D | 1 | 91.00 | Система смазки редуктора подъёма |  | GB/T3287 | 弯头A1-1-Zn-D | Колено A1-1-Zn-D | 1 | 91.00 | Система смазки редуктора подъёма | Да
| K1623.91.00-01 | 钢管D33.7x3.2x13000 | Стальная труба | 1 | 91.00 | Система смазки редуктора подъёма |  | K1622.91.01 | 管架一 | Опора | 12 | 91.00 | Система смазки редуктора подъёма
| K1622.91.01 | 管架一 | Опора | 12 | 91.00 | Система смазки редуктора подъёма |  | GB/T5783 | 螺栓M8X25 | БОЛТ М36х200 GB/T5783 | 36 | 91.00 | Система смазки редуктора подъёма
| GB/T5783 | 螺栓M8X25 | БОЛТ М36х200 GB/T5783 | 36 | 91.00 | Система смазки редуктора подъёма |  | GB/T6170 | 螺母M8 | Гайка М8 | 36 | 91.00 | Система смазки редуктора подъёма
| GB/T6170 | 螺母M8 | Гайка М8 | 36 | 91.00 | Система смазки редуктора подъёма |  | JB/ZQ4492 | 单管夹34 | Трубный зажим 34 | 18 | 91.00 | Система смазки редуктора подъёма
| JB/ZQ4492 | 单管夹34 | Трубный зажим 34 | 18 | 91.00 | Система смазки редуктора подъёма |  | K1622.91.02 | 管架二 | Опора | 6 | 91.00 | Система смазки редуктора подъёма
| K1622.91.02 | 管架二 | Опора | 6 | 91.00 | Система смазки редуктора подъёма |  | K1622.91.05.00 | 喷管一 | Распылитель | 2 | 91.00 | Система смазки редуктора подъёма
| K1622.91.05.00 | 喷管一 | Распылитель | 2 | 91.00 | Система смазки редуктора подъёма |  | K1622.91.06.00 | 喷管二 | Распылитель | 2 | 91.00 | Система смазки редуктора подъёма
| K1622.91.06.00 | 喷管二 | Распылитель | 2 | 91.00 | Система смазки редуктора подъёма |  | GB/T3287 | GBT3287 | Штуцер | 4 | 91.00 | Система смазки редуктора подъёма
| GB/T3287 |  | Штуцер | 4 | 91.00 | Система смазки редуктора подъёма |  | 8MJ-12MT | 端直通接头 | цилиндрический соединитель | 17 | 91.00 | Система смазки редуктора подъёма
| 8MJ-12MT | 端直通接头 | цилиндрический соединитель | 17 | 91.00 | Система смазки редуктора подъёма |  | JB/ZQ4492 | 单管夹28 | Трубный зажим 28 | 8 | 91.00 | Система смазки редуктора подъёма
| JB/ZQ4492 | 单管夹28 | Трубный зажим 28 | 8 | 91.00 | Система смазки редуктора подъёма |  | JB/ZQ4499 | 管夹垫板A28 | Прокладка А28 | 8 | 91.00 | Система смазки редуктора подъёма
| JB/ZQ4499 | 管夹垫板A28 | Прокладка А28 | 8 | 91.00 | Система смазки редуктора подъёма |  | GB/T5783 | 螺栓M6X12 | БОЛТ М36х200 GB/T5783 | 16 | 91.00 | Система смазки редуктора подъёма
| GB/T5783 | 螺栓M6X12 | БОЛТ М36х200 GB/T5783 | 16 | 91.00 | Система смазки редуктора подъёма |  | GB/T3287 | 异径弯头A1-90-25X20 | Цериндрический соединитель A1-90 25X20 | 2 | 91.00 | Система смазки редуктора подъёма
| GB/T3287 | 异径弯头A1-90 25X20 | Цериндрический соединитель A1-90 25X20 | 2 | 91.00 | Система смазки редуктора подъёма |  | GB/T3287 | 三通B1-1X3/4-Zn-C | Тройник B1-1X3/4-Zn-C | 7 | 91.00 | Система смазки редуктора подъёма | Да
| GB/T3287 | 三通B1-1X3/4-Zn-C | Тройник B1-1X3/4-Zn-C | 7 | 91.00 | Система смазки редуктора подъёма |  | 1SN12-430/8-8FJX/8-8FJX9 | 胶管总成 | Резиновый шланг в сборе | 1 | 91.00 | Система смазки редуктора подъёма
| 1SN12-430/8-8FJX/8-8FJX9 | 胶管总成 | Резиновый шланг в сборе | 1 | 91.00 | Система смазки редуктора подъёма |  | 1SN12-550/8-8FJX/8-8FJX9 | 胶管总成 | Резиновый шланг в сборе | 4 | 91.00 | Система смазки редуктора подъёма
| 1SN12-550/8-8FJX/8-8FJX9 | 胶管总成 | Резиновый шланг в сборе | 4 | 91.00 | Система смазки редуктора подъёма |  | 1SN12-1300/8-8FJX/8-8FJX9 | 胶管总成 | Резиновый шланг в сборе | 2 | 91.00 | Система смазки редуктора подъёма
| 1SN12-1300/8-8FJX/8-8FJX9 | 胶管总成 | Резиновый шланг в сборе | 2 | 91.00 | Система смазки редуктора подъёма |  | 1SN12-1500/8-8FJX/8-8FJX9 | 胶管总成 | Резиновый шланг в сборе | 2 | 91.00 | Система смазки редуктора подъёма
| 1SN12-1500/8-8FJX/8-8FJX9 | 胶管总成 | Резиновый шланг в сборе | 2 | 91.00 | Система смазки редуктора подъёма |  | 1SN25-1600/16-16FJX/16-16FJX | 胶管总成 | Резиновый шланг в сборе | 1 | 91.00 | Система смазки редуктора подъёма
| 1SN25-1600/16-16FJX/16-16FJX | 胶管总成 | Резиновый шланг в сборе | 1 | 91.00 | Система смазки редуктора подъёма |  | K1622.91.04.00 | 管夹装置 | Трубный зажим | 2 | 91.00 | Система смазки редуктора подъёма
| K1622.91.04.00 | 管夹装置 | Трубный зажим | 2 | 91.00 | Система смазки редуктора подъёма |  | 8MJ-6MT | 端直通接头 | Цилиндрический соединитель | 1 | 91.00 | Система смазки редуктора подъёма
| K1622.91.03 | 节流接头 | Соединенитель для дросселирования | 5 | 91.00 | Система смазки редуктора подъёма |  | K1626.91.03 | 保护罩 | Защитный кожух | 1 | 91.00 | Система смазки редуктора подъёма
| 8MJ-6MT | 端直通接头 | Цилиндрический соединитель | 1 | 91.00 | Система смазки редуктора подъёма |  | TA3020/C-50-120/242G12MH050D6 | 温度传感器 | Датчик температуры | 1 | 91.00 | Система смазки редуктора подъёма
| 8MJ-8FT | 端直通接头 | Торцевой цилиндрический соединитель | 5 | 91.00 | Система смазки редуктора подъёма |  | K1623.91.07.00 | 接线盒 | Коробка соединения кабелей | 1 | 91.00 | Система смазки редуктора подъёма
| K1623.91.07.00 | 接线盒 | Коробка соединения кабелей | 1 | 91.00 | Система смазки редуктора подъёма |  | K1623.91.04 | 变径接头 | Цилиндрический соединитель | 1 | 91.00 | Система смазки редуктора подъёма
| K1623.91.04 | 变径接头 | Цилиндрический соединитель | 1 | 91.00 | Система смазки редуктора подъёма
| TA3020/C-50-120/242G12MH050D6 | 温度传感器 | Датчик температуры | 1 | 91.00 | Система смазки редуктора подъёма
K1623.92.00 | * | 气路系统 | Пневматическая система | 1 | 92.00 | Пневматическая система | K1626.92.00 | * | 气路系统 | Пневматическая система | 1 | 92.00 | Пневматическая система
| K1623.92.01.00 | 润滑室内气路布置图 | Компоновка пневматики в смазочной камере | 1 | 92.00 | Пневматическая система |  | K1626.92.01.00 | 润滑室内气路布置图 | Компоновка пневматики в смазочной камере | 1 | 92.00 | Пневматическая система
| K1623.92.02.00 | 平台气路布置图 | Компоновка пневматики нижней части | 1 | 92.00 | Пневматическая система |  | K1626.92.02.00 | 平台气路布置图 | Компоновка пневматики нижней части | 1 | 92.00 | Пневматическая система
| K1623.92.03.00 | 下部气路布置图 | Компоновка пневматики платформы | 1 | 92.00 | Пневматическая система |  | K1626.92.03.00 | 下部气路布置图 | Компоновка пневматики платформы | 1 | 92.00 | Пневматическая система
| K1622.92.04.00 | 旋转油气接头 | Вращающееся масленно-воздушное соединение | 1 | 92.00 | Пневматическая система |  | GB/T5783 | 螺栓M10X25 | БОЛТ М36х200 GB/T5783 | 4 | 92.00 | Пневматическая система
[8 empty] | GB/T6170 | 螺母M10 | Гайка М10 | 4 | 92.00 | Пневматическая система
[8 empty] | GB/T93 | 垫圈 | Шайба | 4 | 92.00 | Пневматическая система
[8 empty] | K1622.92.03.01 | 等边角钢5x5-50L | 5x5-50L 5X5-50 | 4 | 92.00 | Пневматическая система
[8 empty] | 12MJ-8MT9 | 直角接头 | Прямоугольный соединитель | 2 | 92.00 | Пневматическая система
[8 empty] | 8MT-12FJX | 端直通接头 | цилиндрический соединитель | 2 | 92.00 | Пневматическая система
[8 empty] | 12MJ-12MJ-12MJ | 三通接头 | Тройник | 2 | 92.00 | Пневматическая система
[8 empty] | 16MP-12FJX | 端直通管接头 | Цилиндрический соединитель | 4 | 92.00 | Пневматическая система
[8 empty] | 8MJ-12MJ | 端直通接头 | цилиндрический соединитель | 1 | 92.00 | Пневматическая система
[8 empty] | R431003042 | 快速排气阀 | Быстродействующий воздушно-разгрузочный клапан | 2 | 92.00 | Пневматическая система
[8 empty] | JB/ZQ4492 | 单管夹89 | Трубный зажим 89 | 16 | 92.00 | Пневматическая система
[8 empty] | JB/ZQ4499 | 管夹垫板A89 | Прокладка А89 | 16 | 92.00 | Пневматическая система
[8 empty] | K1626.92.03.02 | 气动胶管总成 | Пневматический резиновый шланг | 1 | 92.00 | Пневматическая система
[8 empty] | 8MJ-8MJ | 端直通接头 | цилиндрический соединитель | 6 | 92.00 | Пневматическая система
[8 empty] | FXS-NPT 1 | 消声器 | Шумоглушитель | 2 | 92.00 | Пневматическая система
[8 empty] | BSX 10-2 | 自调控伴热带14m | 14mлента сопроводительного подогрева по автоматическому регулированию температуры | 1 | 92.00 | Пневматическая система
[8 empty] | DP | SX电源接线盒 | Коробка соединения кабелей питания SX | 1 | 92.00 | Пневматическая система
[8 empty] | PETK-1D | SX连接组件 | Соединительные элементы SX | 1 | 92.00 | Пневматическая система
[8 empty] | TBSK | SX三通连接组件 | Соединительные элементы SX | 1 | 92.00 | Пневматическая система
[8 empty] | ET-6C | 尾端组件 | Концевые элементы | 2 | 92.00 | Пневматическая система
[8 empty] | FT-1L-C | 纤维绑带45m/roll | Хомут | 1 | 92.00 | Пневматическая система
[8 empty] | 25X30 | 夹筋铝箔贴面橡塑海绵保温管材 | Теплоизоляционная труба | 1 | 92.00 | Пневматическая система
[8 empty] | 57X30 | 夹筋铝箔贴面橡塑海绵保温管材 | Теплоизоляционная труба | 1 | 92.00 | Пневматическая система
[8 empty] | B7-15140 | 环境温控器 | контроллер температуры окружающей среды | 1 | 92.00 | Пневматическая система
[8 empty] | K1622.92.04.00 | 旋转油气接头 | Вращающееся масленно-воздушное соединение | 1 | 92.00 | Пневматическая система
K1623.93.00 | * | 回转减速机润滑系统 | Система смазки редуктора поворота | 1 | 93.00 | Система смазки редуктора поворота | K1626.93.00 | * | 回转减速机润滑系统 | Система смазки редуктора поворота | 1 | 93.00 | Система смазки редуктора поворота
| K1623.93.01.00 | 回转油泵电机组 | Шумоглушитель | 2 | 93.00 | Система смазки редуктора поворота |  | K1626.93.01.00 | 回转油泵电机组 | Установка электродвигателя насоса поворотного механизма | 2 | 93.00 | Система смазки редуктора поворота
| GB/T3287 | 内外螺丝内接头N4-241B 65X40 | Нипель N4-241B 65X40 | 2 | 93.00 | Система смазки редуктора поворота |  | GB/T3287 | 内外螺丝内接头N4-241B | Нипель N4-241B | 2 | 93.00 | Система смазки редуктора поворота | Да
| 20MJ-24MT | 端直通接头 | Торцевой цилиндрический соединитель | 2 | 93.00 | Система смазки редуктора поворота |  | 20MJ-24MT | 端直通接头Т | Торцевой цилиндрический соединитель | 2 | 93.00 | Система смазки редуктора поворота | Да
| 20MJ-20MT | 端直通接头 | цилиндрический соединитель | 3 | 93.00 | Система смазки редуктора поворота |  | 20MJ-20MT | 端直通接头 | цилиндрический соединитель | 3 | 93.00 | Система смазки редуктора поворота | Да
| Q11F-16P-1.1/4″ | 内螺纹球阀 | Шариковый клапан | 2 | 93.00 | Система смазки редуктора поворота |  | Q11F-16P-1.1/4″ | 内螺纹球阀 | Шариковый клапан | 2 | 93.00 | Система смазки редуктора поворота | Да
| F-1015-IIRN-012带磁棒 | 过滤器 | Фильтр | 2 | 93.00 | Система смазки редуктора поворота |  | F-1015-IIRN-012带磁棒 | 过滤器 | Фильтр | 2 | 93.00 | Система смазки редуктора поворота | Да
| 24MJ-20MT | 端直通接头 | Торцевой цилиндрический соединитель | 2 | 93.00 | Система смазки редуктора поворота |  | 24MJ-20MT | 端直通接头 | Торцевой цилиндрический соединитель | 2 | 93.00 | Система смазки редуктора поворота | Да
| 24FJX-24FJX | 端直通接头 | цилиндрический соединитель | 2 | 93.00 | Система смазки редуктора поворота |  | 24FJX-24FJX | 端直通接头 | цилиндрический соединитель | 2 | 93.00 | Система смазки редуктора поворота | Да
| 24MJ-24MP | 端直通接头 | цилиндрический соединитель | 2 | 93.00 | Система смазки редуктора поворота |  | 24MJ-24MP | 端直通接头 | цилиндрический соединитель | 2 | 93.00 | Система смазки редуктора поворота | Да
| 20MJ-24MP | 端直通接头 | цилиндрический соединитель | 6 | 93.00 | Система смазки редуктора поворота |  | 20MJ-24MP | 端直通接头 | цилиндрический соединитель | 6 | 93.00 | Система смазки редуктора поворота | Да
| 20FJX-20FJX | 端直通接头 | цилиндрический соединитель | 6 | 93.00 | Система смазки редуктора поворота |  | 20FJX-20FJX | 端直通接头 | цилиндрический соединитель | 6 | 93.00 | Система смазки редуктора поворота | Да
| 20MJ-16MP9 | 90度端直通管接头 | цилиндрический соединитель | 4 | 93.00 | Система смазки редуктора поворота |  | 20MJ-16MP9 | 90度端直通管接头 | цилиндрический соединитель | 4 | 93.00 | Система смазки редуктора поворота | Да
| F-1015-IIRN-013带磁棒 | 过滤器 | Фильтрующее устройство | 2 | 93.00 | Система смазки редуктора поворота |  | F-1015-IIRN-013带磁棒 | 过滤器 | Фильтрующее устройство | 2 | 93.00 | Система смазки редуктора поворота | Да
| K1623.93.02.00 | 测压装置 | Установка измерения давления | 2 | 93.00 | Система смазки редуктора поворота |  | K1623.93.02.00 | 测压装置 | Установка измерения давления | 2 | 93.00 | Система смазки редуктора поворота | Да
| 16MJ-20MT | 端直通接头 | Торцевой цилиндрический соединитель | 2 | 93.00 | Система смазки редуктора поворота |  | 16MJ-20MT | 端直通接头 | Торцевой цилиндрический соединитель | 2 | 93.00 | Система смазки редуктора поворота | Да
| 16FJX-16FJX | 端直通接头 | Торцевой цилиндрический с | 2 | 93.00 | Система смазки редуктора поворота |  | 16FJX-16FJX | 端直通接头 | Торцевой цилиндрический с | 2 | 93.00 | Система смазки редуктора поворота | Да
| 16MJ-12MT | 端直通接头 | Торцевой цилиндрический соединитель | 2 | 93.00 | Система смазки редуктора поворота |  | 16MJ-12MT | 端直通接头 | Торцевой цилиндрический соединитель | 2 | 93.00 | Система смазки редуктора поворота | Да
| DWE-FGR200G34A3TS75L | 齿轮流量计 | Счётчик с шестернями | 2 | 93.00 | Система смазки редуктора поворота |  | DWE-FGR200G34A3TS75L | 齿轮流量计 | Счётчик с шестернями | 2 | 93.00 | Система смазки редуктора поворота | Да
| K1623.93.03.00 | 流量计固定底座 | Фиксатор расходомера | 2 | 93.00 | Система смазки редуктора поворота |  | K1623.93.03.00 | 流量计固定底座 | Фиксатор расходомера | 2 | 93.00 | Система смазки редуктора поворота | Да
| 12MJ-16MT | 端直通接头 | цилиндрический соединитель | 2 | 93.00 | Система смазки редуктора поворота |  | 12MJ-16MT | 端直通接头 | цилиндрический соединитель | 2 | 93.00 | Система смазки редуктора поворота | Да
| 1SN20-870/12-12FJX/12-12FJX | 胶管总成 | Резиновый шланг в сборе | 1 | 93.00 | Система смазки редуктора поворота |  | 1SN20-870/12-12FJX/12-12FJX | 胶管总成 | Резиновый шланг в сборе | 1 | 93.00 | Система смазки редуктора поворота | Да
| 10MJ-8FT | 端直通接头 | Торцевой цилиндрический соединитель | 2 | 93.00 | Система смазки редуктора поворота |  | 10MJ-8FT | 端直通接头 | Торцевой цилиндрический соединитель | 2 | 93.00 | Система смазки редуктора поворота | Да
| 12MJ-10FJX | 端直通接头 | Торцевой цилиндрический соединитель | 4 | 93.00 | Система смазки редуктора поворота |  | 12MJ-10FJX | 端直通接头 | Торцевой цилиндрический соединитель | 4 | 93.00 | Система смазки редуктора поворота | Да
| 12MJ-12MJ-12FJX | 三通接头 | Трехходовой соединитель | 2 | 93.00 | Система смазки редуктора поворота |  | 12MJ-12MJ-12FJX | 三通接头 | Трехходовой соединитель | 2 | 93.00 | Система смазки редуктора поворота | Да
| 1SN20-1200/12-12FJX/12-12FJX | 胶管总成 | Резиновый шланг в сборе | 2 | 93.00 | Система смазки редуктора поворота |  | 1SN20-1200/12-12FJX/12-12FJX | 胶管总成 | Резиновый шланг в сборе | 2 | 93.00 | Система смазки редуктора поворота | Да
| TLPG1-532 | 管夹 | Зажим трубный | 2 | 93.00 | Система смазки редуктора поворота |  | TLPG1-532 | 管夹 | Зажим трубный | 2 | 93.00 | Система смазки редуктора поворота | Да
| 10MJ-6MT9 | 直角接头 | цилиндрический соединитель | 2 | 93.00 | Система смазки редуктора поворота |  | 10MJ-6MT9 | 直角接头 | цилиндрический соединитель | 2 | 93.00 | Система смазки редуктора поворота | Да
| 1SN32-700/20-20FJX/20-20FJX | 胶管总成 | Резиновый шланг в сборе | 1 | 93.00 | Система смазки редуктора поворота |  | 1SN32-700/20-20FJX/20-20FJX | 胶管总成 | Резиновый шланг в сборе | 1 | 93.00 | Система смазки редуктора поворота | Да
| K1623.93.04.00 | 管夹装置 | Зажим трубный | 2 | 93.00 | Система смазки редуктора поворота |  | K1623.93.04.00 | 管夹装置 | Зажим трубный | 2 | 93.00 | Система смазки редуктора поворота | Да
| 24MJ-24MT9 | 直角接头 | Прямоугольный соедин | 1 | 93.00 | Система смазки редуктора поворота |  | 24MJ-24MT9 | 直角接头 | Прямоугольный соедин | 1 | 93.00 | Система смазки редуктора поворота | Да
| 1SN32-590/20-24FJX/20-24FJX | 胶管总成 | Резиновый шланг в сборе | 1 | 93.00 | Система смазки редуктора поворота |  | 1SN32-590/20-24FJX/20-24FJX | 胶管总成 | Резиновый шланг в сборе | 1 | 93.00 | Система смазки редуктора поворота | Да
| 1SN20-1000/12-12FJX/12-12FJX | 胶管总成 | Резиновый шланг в сборе | 1 | 93.00 | Система смазки редуктора поворота |  | 1SN20-1000/12-12FJX/12-12FJX | 胶管总成 | Резиновый шланг в сборе | 1 | 93.00 | Система смазки редуктора поворота | Да
DK1623.00 | * | WK-20挖掘机电气总图 | Электросистема | 1 | DK | Электросистема | DK1626.00 | * | WK-20挖掘机电气总图 | Электросистема | 1 | DK | Электросистема | Да | Электрические системы управления 1623 и 1626: большинство компонентов универсальны. Основное изменение — увеличение двигателя подъёма у 1626, соответственно увеличена мощность преобразователя частоты.
| DK1623.01.00 | 设备表 | Каталог электричества | 1 | DK | Электросистема |  | DK1626.01.00 | 设备表 | Каталог электричества | 1 | DK | Электросистема
| DK1623.01.02 | 高压柜 | Высоковольтный шкаф | 1 | DK | Электросистема |  | DK1626.01.01 | 高低压集电环 | токоприемник | 1 | DK | Электросистема
| DK1623.01.01 | 高低压集电环 | токоприемник | 1 | DK | Электросистема |  | DK1626.01.02 | 高压柜 | Высоковольтный шкаф | 1 | DK | Электросистема
| DK1623.01.03 | 外部高压柜 | Внешний высоковольтный шкаф | 1 | DK | Электросистема |  | DK1626.01.03 | 外部高压柜 | Внешний высоковольтный шкаф | 1 | DK | Электросистема
| DK1623.01.05 | 辅助变压器 | Вспомогательный трансформатор | 1 | DK | Электросистема |  | DK1626.01.05 | 辅助变压器 | Вспомогательный трансформатор | 1 | DK | Электросистема
| DK1623.01.12 | 主变压器 | Главный трансформатор | 1 | DK | Электросистема |  | DK1626.01.12 | 主变压器 | Главный трансформатор | 1 | DK | Электросистема
| DK1623.01.14 | 变频柜 | Преобразовательный агрегат | 1 | DK | Электросистема |  | DK1626.01.14 | 变频柜 | Преобразовательный агрегат | 1 | DK | Электросистема
| DK1623.01.15 | PLC柜 | Шкаф PLC | 1 | DK | Электросистема |  | DK1626.01.15 | PLC柜 | Шкаф PLC | 1 | DK | Электросистема
| DK1623.01.18 | 辅助柜 | Вспомогательный шкаф | 1 | DK | Электросистема |  | DK1626.01.18 | 辅助柜 | Вспомогательный шкаф | 1 | DK | Электросистема
| DK1623.01.24 | 操作台 | Пульт операторов | 1 | DK | Электросистема |  | DK1626.01.24 | 操作台 | Пульт операторов | 1 | DK | Электросистема
| DK1623.01.27 | 加热器柜 | Шкаф нагревателя | 1 | DK | Электросистема |  | DK1626.01.25 | 联动台 | Пульт управления | 1 | DK | Электросистема
| DK1623.01.25 | 联动台 | Пульт управления | 1 | DK | Электросистема |  | DK1626.01.27 | 加热器柜 | Шкаф нагревателя | 1 | DK | Электросистема
| DK1623.01.28 | 润滑室控制柜 | Коробка управления комнаты смазкм | 1 | DK | Электросистема |  | DK1626.01.28 | 润滑室控制柜 | Коробка управления комнаты смазкм | 1 | DK | Электросистема
| DK1623.01.32 | 下车控制箱 | Коробка управления нижней части | 1 | DK | Электросистема |  | DK1626.01.32 | 下车控制箱 | Коробка управления нижней части | 1 | DK | Электросистема
| DK1623.01.36 | 照明控制箱 | Коробка управления освещения | 1 | DK | Электросистема |  | DK1626.01.36 | 照明控制箱 | Коробка управления освещения | 1 | DK | Электросистема
| DK1623.01.51 | 提升润滑变频柜 | Шкаф преобразователя смазки подъема | 1 | DK | Электросистема |  | DK1626.01.51 | 提升润滑变频柜 | Шкаф преобразователя смазки подъема | 1 | DK | Электросистема
| YJ13L3X1 | 行走电动机 | Двигатель хода | 2 | DK | Электросистема |  | YJ13L4X2 | 推压电动机 | Двигатель напора | 1 | DK | Электросистема |  | Универсальный
| YJ13L4 | 推压电动机 | Двигатель напора | 1 | DK | Электросистема |  | YJ13L3X3 | 行走电动机 | Двигатель хода | 2 | DK | Электросистема |  | Универсальный
| YJ56B1 | 提升电动机 | Двигатель подъема | 2 | DK | Электросистема |  | YJ56EX1 | 提升电动机 | Двигатель подъема | 2 | DK | Электросистема |  | Не универсален, YJ56EX1 — большая мощность.
| YJ80A1 | 回转电动机 | Двигатель поворота | 2 | DK | Электросистема |  | YJ80A1X2 | 回转电动机 | Двигатель поворота | 2 | DK | Электросистема |  | Универсальный

## WK-20C
Каталожный № механизама | Каталожный № узла K1637 | Наименование на китайском | Наименование на русском | Коли-во | Номер механизама | Наименование механизама | Каталожный № механизама | Каталожный № узла K1641 | Наименование на китайском | Наименование на русском | Коли-во | Номер механизама | Наименование механизама | Взаимозаменяемость | Примечание
K1637.01.00 | * | 20立方米铲斗 | Ковш | 1 | 01.00 | Ковш | K1641.01.00 | * | 20立方米铲斗 | Ковш | 1 | 01.00 | Ковш
| K1637.01.01.00 | 斗体 | Корпус ковша | 1 | 01.00 | Ковш |  | K1639.01.01.00 | 斗体 | Корпус ковша | 1 | 01.00 | Ковш |  | Взаимозаменяемы в целом, последняя производственная модель — K1639.01.01.00, технологические требования: симметричность, сборка и сварка.
| K1601.30.02.00 | 缓冲 | Тормоз днища ковша | 2 | 01.00 | Ковш |  | K1601.30.02.00 | 缓冲 | Тормоз днища ковша | 2 | 01.00 | Ковш | Да
| K1629.01.03.00 | 斗底 | Днище ковша | 1 | 01.00 | Ковш |  | K1639.01.03.00 | 斗底 | Днище ковша | 1 | 01.00 | Ковш |  | Взаимозаменяемы в целом, последняя производственная модель — K1639.01.01.00, технологические требования: симметричность, сборка и сварка.
| K1629.01.04.00 | 提梁 | Коромысло ковша | 1 | 01.00 | Ковш |  | K1629.01.04.00 | 提梁 | Коромысло ковша | 1 | 01.00 | Ковш | Да
| K1629.01.05.00 | 缓冲器底座 | Основание тормоза днища ковша | 2 | 01.00 | Ковш |  | K1629.01.05.00 | 缓冲器底座 | Основание тормоза днища ковша | 2 | 01.00 | Ковш | Да
| K1629.01.06.00 | 拉杆 | Тяговая штанга | 2 | 01.00 | Ковш |  | K1629.01.06.00 | 拉杆 | Тяговая штанга | 2 | 01.00 | Ковш | Да
| K1629.01.07.00 | 提梁销 | Ось коромысла | 2 | 01.00 | Ковш |  | K1629.01.07.00 | 提梁销 | Ось коромысла | 2 | 01.00 | Ковш | Да
| K1627.01.01 | 弯梁销 | Ось днища ковша | 2 | 01.00 | Ковш |  | K1627.01.01 | 弯梁销 | Ось днища ковша | 2 | 01.00 | Ковш | Да
| K1622.01.01 | 挡板 | Стопор | 24 | 01.00 | Ковш |  | K1622.01.01 | 挡板 | Стопор | 24 | 01.00 | Ковш | Да
| K1627.01.14.00 | 垫片组 | Регулировочная прокладка | 20 | 01.00 | Ковш |  | K1627.01.14.00 | 垫片组 | Регулировочная прокладка | 20 | 01.00 | Ковш | Да
| K1601.30.04 | 斗栓 | Засов днища ковша | 1 | 01.00 | Ковш |  | K1601.30.04 | 斗栓 | Засов днища ковша | 1 | 01.00 | Ковш | Да
| K1623.01.05 | 开斗杠杆 | Рычаг засова ковша | 1 | 01.00 | Ковш |  | K1640.01.12.00 | 开斗杠杆 | Рычаг засова ковша | 1 | 01.00 | Ковш |  | Размеры одинаковые: K1640.01.12.00 — сварная конструкция из износостойкой стали и A514, более износостойкая; K1623.01.05 — изготовлен из A514 методом резки; K1601.30.05 — литьё из высокомарганцовистой стали.
| K1601.30.06 | 固定座 | Неподвижный держатель засова | 1 | 01.00 | Ковш |  | K1601.30.06 | 固定座 | Неподвижный держатель засова | 1 | 01.00 | Ковш | Да
| K1601.30.07 | 护板 | Напарвляющая засова ковша | 1 | 01.00 | Ковш |  | K1601.30.07 | 护板 | Напарвляющая засова ковша | 1 | 01.00 | Ковш | Да
| K1601.30.08 | 调整垫 | Прокладка | 6 | 01.00 | Ковш |  | K1601.30.08 | 调整垫 | Прокладка | 6 | 01.00 | Ковш | Да
| K1627.01.09.00 | 链条组件 | Цепь открывания днища ковша | 1 | 01.00 | Ковш |  | K1627.01.09.00 | 链条组件 | Цепь открывания днища ковша | 1 | 01.00 | Ковш | Да
| K1601.30.09 | 导向座 | Направляющая рамка засова | 1 | 01.00 | Ковш |  | K1601.30.09 | 导向座 | Направляющая рамка засова | 1 | 01.00 | Ковш | Да
| K1601.30.11 | 固定板 | Регулировочная пластина пяты | 1 | 01.00 | Ковш |  | K1601.30.11 | 固定板 | Регулировочная пластина пяты | 1 | 01.00 | Ковш | Да
| GB/T5783 M52X140 | 螺栓 | Болт M52x140 | 2 | 01.00 | Ковш |  | GB/T5783 M52X140 | 螺栓 | Болт M52x140 | 2 | 01.00 | Ковш | Да
| GB/T95 52 | 垫圈 | Шайба | 2 | 01.00 | Ковш |  | GB/T95 52 | 垫圈 | Шайба | 2 | 01.00 | Ковш | Да
| K1601.30.08.00 | 缓冲器 | Буфер JHQ-AF-5 | 2 | 01.00 | Ковш |  | K1601.30.08.00 | 缓冲器 | Буфер JHQ-AF-5 | 2 | 01.00 | Ковш | Да
| GB/T6170 M16 | 螺母 | Гайка | 2 | 01.00 | Ковш |  | GB/T6170 M16 | 螺母 | Гайка | 2 | 01.00 | Ковш | Да
| GB/T93 16 | 垫圈 | Шайба | 2 | 01.00 | Ковш |  | GB/T93 16 | 垫圈 | Шайба | 2 | 01.00 | Ковш | Да
| K1802.01.10.00 | 组合斗齿 | Объединенные зубцы ковша | 7 | 01.00 | Ковш |  | K1802.01.10.00 | 组合斗齿 | Объединенные зубцы ковша | 7 | 01.00 | Ковш | Да
| GB/T6178 M20 | 螺母 | Гайка | 24 | 01.00 | Ковш |  | GB/T6178 M20 | 螺母 | Гайка | 24 | 01.00 | Ковш | Да
| GB/T91 4X40 | 销 | Штифт 4X40 | 24 | 01.00 | Ковш |  | GB/T91 4X40 | 销 | Штифт 4X40 | 24 | 01.00 | Ковш | Да
| K1623.01.12 | 中部护套 | Межзубьевая защита | 6 | 01.00 | Ковш |  | K1623.01.12 | 中部护套 | Межзубьевая защита | 6 | 01.00 | Ковш | Да
| K1601.30.13 | 楔块 | Клин межзубовой защиты | 6 | 01.00 | Ковш |  | K1601.30.13 | 楔块 | Клин межзубовой защиты | 6 | 01.00 | Ковш | Да
| K1601.30.14 | 卡板 | Скоба межзубовой защиты | 6 | 01.00 | Ковш |  | K1601.30.14 | 卡板 | Скоба межзубовой защиты | 6 | 01.00 | Ковш | Да
| K1628.01.15 | 侧护套 | Боковая защита | 4 | 01.00 | Ковш |  | K1628.01.15 | 侧护套 | Боковая защита | 4 | 01.00 | Ковш | Да
| K1628.01.16 | 护套(右) | Боковая защита (правая) | 1 | 01.00 | Ковш |  | K1628.01.16 | 护套（右） | Боковая защита (правая) | 1 | 01.00 | Ковш | Да
| K1628.01.17 | 护套(左) | Боковая защита (левая) | 1 | 01.00 | Ковш |  | K1628.01.17 | 护套（左） | Боковая защита (левая) | 1 | 01.00 | Ковш | Да
| K1601.33.18 | 楔块 | Клин боковой защиты | 10 | 01.00 | Ковш |  | K1601.33.18 | 楔块 | Клин боковой защиты | 10 | 01.00 | Ковш | Да
| K1601.33.19 | C形卡板 | Скоба боковой защиты | 10 | 01.00 | Ковш |  | K1601.33.19 | C形卡板 | Скоба боковой защиты | 10 | 01.00 | Ковш | Да
| K1627.01.21 | 拉杆销 | Ось тяговой штанги | 2 | 01.00 | Ковш |  | K1627.01.21 | 拉杆销 | Ось тяговой штанги | 2 | 01.00 | Ковш | Да
| K1601.30.22 | 螺栓 | Болт М30X450X450 | 1 | 01.00 | Ковш |  | K1601.30.22 | 螺栓 | Болт М30X450X450 | 1 | 01.00 | Ковш | Да
| GB/T6178 M30 | 螺母 | Гайка M30 | 2 | 01.00 | Ковш |  | GB/T6178 M30 | 螺母 | Гайка M30 | 2 | 01.00 | Ковш | Да
| GB/T91 5X56 | 销 | Штифт 5X56 | 2 | 01.00 | Ковш |  | GB/T91 5X56 | 销 | Штифт 5X56 | 2 | 01.00 | Ковш | Да
| K1601.30.23 | 螺栓 | Болт М30X497 | 1 | 01.00 | Ковш |  | K1601.30.23 | 螺栓 | Болт М30X497 | 1 | 01.00 | Ковш | Да
| K1621.01.02 | 螺栓 | Болт М20X320 | 24 | 01.00 | Ковш |  | K1621.01.02 | 螺栓 | Болт М20X320 | 24 | 01.00 | Ковш | Да
| TZQ7310.02.00 R3/8 | 油嘴 | Масляная форсунка R3/8 | 2 | 01.00 | Ковш |  | TZQ7310.02.00 R3/8 | 油嘴 | Масляная форсунка R3/8 | 2 | 01.00 | Ковш | Да
| K1627.01.25 | 拉杆销 | Ось тяговой штанги | 2 | 01.00 | Ковш |  | K1627.01.25 | 拉杆销 | Ось тяговой штанги | 2 | 01.00 | Ковш | Да
| K1601.33.15.00 | 垫片组 | Группа прокладок | 4 | 01.00 | Ковш |  | K1601.33.15.00 | 垫片组 | Группа прокладок | 4 | 01.00 | Ковш | Да
| K1627.01.02 | 拉杆销 | Ось тяговой штанги | 2 | 01.00 | Ковш |  | K1627.01.02 | 拉杆销 | Ось тяговой штанги | 2 | 01.00 | Ковш | Да
K1629.02.00 | * | 斗杆 | Рукоять ковша в сборе | 1 | 02.00 | Рукоять ковша в сборе | K1640.02.00 | * | 斗杆 | Рукоять ковша в сборе | 1 | 02.00 | Рукоять ковша в сборе |  | Последняя производственная модель — K1642.02.00, габаритные размеры совпадают.
| K1629.02.01.00 | 斗杆 | Рукоять | 1 | 02.00 | Рукоять ковша в сборе |  | K1640.02.01.01.00 | 斗杆 | Рукоять | 1 | 02.00 | Рукоять ковша в сборе
| K1627.02.02.00 | 齿条 | Кремальерная рейка | 2 | 02.00 | Рукоять ковша в сборе |  | K1630.02.02.00 | 齿条 | Кремальерная рейка | 2 | 02.00 | Рукоять ковша в сборе |  | Последняя производственная модель — K1630.02.02.00, габаритные размеры совпадают, добавлены требования к деталям.
| K1629.02.03.00 | 后挡板 | Комплект задних упоров | 2 | 02.00 | Рукоять ковша в сборе |  | K1629.02.03.00 | 后挡板 | Комплект задних упоров | 2 | 02.00 | Рукоять ковша в сборе | Да
| K1627.02.01 | 前挡板 | Задний упор | 2 | 02.00 | Рукоять ковша в сборе |  | K1640.02.01.02 | 左前挡板 | Передний левый упор | 1 | 02.00 | Рукоять ковша в сборе
| K1627.02.02 | 套 | Втулка | 4 | 02.00 | Рукоять ковша в сборе |  | K1627.02.02 | 套 | Втулка | 4 | 02.00 | Рукоять ковша в сборе | Да
| K1627.02.03 | 套 | Втулка | 4 | 02.00 | Рукоять ковша в сборе |  | K1627.02.03 | 套 | Втулка | 4 | 02.00 | Рукоять ковша в сборе | Да
[8 empty] | K1640.02.01.01 | 右前挡板 | Передний правый упор | 1 | 02.00 | Рукоять ковша в сборе
K1637.03.00 | * | 起重臂装置 | Стрела и механизм напора | 1 | 03.00 | Стрела и механизм напора | K1641.03.00 | * | 起重臂装置 | Стрела и механизм напора | 1 | 03.00 | Стрела и механизм напора
| K1629.03.01.00 | 起重臂下部 | Нижняя часть стрелы | 1 | 03.00 | Стрела и механизм напора |  | K1629.03.01.00 | 起重臂下部 | Нижняя часть стрелы | 1 | 03.00 | Стрела и механизм напора | Да
| K1629.03.02.00 | 推压传动装置 | Приводная установка напора | 1 | 03.00 | Стрела и механизм напора |  | K1629.03.02.00 | 推压传动装置 | Приводная установка напора | 1 | 03.00 | Стрела и механизм напора | Да
| K1637.03.03.00 | 起重臂根脚 | Палец стрелы | 2 | 03.00 | Стрела и механизм напора |  | K1637.03.03.00 | 起重臂根脚 | Палец стрелы | 2 | 03.00 | Стрела и механизм напора | Да
| K1635.03.04.00 | 起重臂顶部平衡架 | Верхний балансир | 1 | 03.00 | Стрела и механизм напора |  | K1635.03.04.00 | 起重臂顶部平衡架 | Верхний балансир | 1 | 03.00 | Стрела и механизм напора | Да
| K1627.03.05.00 | 绷绳 | Вантовый канат | 4 | 03.00 | Стрела и механизм напора |  | K1627.03.05.00 | 绷绳 | Вантовый канат | 4 | 03.00 | Стрела и механизм напора | Да
| K1636.03.06.00 | 起重臂限位开关 | Конечный выключатель стрелы | 1 | 03.00 | Стрела и механизм напора |  | K1636.03.06.00 | 起重臂限位开关 | Конечный выключатель стрелы | 1 | 03.00 | Стрела и механизм напора | Да
| K1627.03.08.00 | 提升绳保护架 | Успокоитель подъёмных канатов | 1 | 03.00 | Стрела и механизм напора |  | K1627.03.08.00 | 提升绳保护架 | Успокоитель подъёмных канатов | 1 | 03.00 | Стрела и механизм напора | Да
| K1635.03.09.00 | 起重臂缓冲器 | Амортизатор стрелы | 1 | 03.00 | Стрела и механизм напора |  | K1639.03.09.00 | 起重臂缓冲器 | Амортизатор стрелы | 1 | 03.00 | Стрела и механизм напора
| K1629.03.10.00 | 起重臂顶部滑轮 | Верхний ролик стрелы | 1 | 03.00 | Стрела и механизм напора |  | K1629.03.10.00 | 起重臂顶部滑轮 | Верхний ролик стрелы | 1 | 03.00 | Стрела и механизм напора | Да
| K1629.03.11.00 | 一级减速轴装置 | Первичный вал редуктора напора в сборе | 1 | 03.00 | Стрела и механизм напора |  | CK1629.03.11.00 | 一级减速轴装置 | Первичный вал редуктора напора в сборе | 1 | 03.00 | Стрела и механизм напора |  | Универсален, последняя производственная модель — CK1629.03.11.00, требования к технологии производства и изготовления.
| K1635.03.12.00 | 盘式制动器 | Дисковый тормоз напора | 1 | 03.00 | Стрела и механизм напора |  | K1635.03.12.00 | 盘式制动器 | Дисковый тормоз напора | 1 | 03.00 | Стрела и механизм напора | Да
| K1601.03.13.00 | 盘式制动器罩 | Кожух дискового тормоза | 1 | 03.00 | Стрела и механизм напора |  | K1601.03.13.00 | 盘式制动器罩 | Кожух дискового тормоза | 1 | 03.00 | Стрела и механизм напора | Да
| K1637.03.15.00 | 起重臂 | Стрела | 1 | 03.00 | Стрела и механизм напора |  | K1640.03.15.00 | 起重臂 | Стрела | 1 | 03.00 | Стрела и механизм напора |  | Полностью универсалена.
| K1601.03.17.00 | 皮带张紧器 | Натяжитель ремня | 1 | 03.00 | Стрела и механизм напора |  | K1601.03.17.00 | 皮带张紧器 | Натяжитель ремня | 1 | 03.00 | Стрела и механизм напора | Да
| K1627.03.18.00 | 推压电机空气管 | Вентиляторная установка | 1 | 03.00 | Стрела и механизм напора |  | K1627.03.18.00 | 推压电机空气管 | Вентиляторная установка | 1 | 03.00 | Стрела и механизм напора | Да
| K1601.03.19.00 | 推压皮带罩 | Ограждение ремня напора | 1 | 03.00 | Стрела и механизм напора |  | K1639.03.19.00 | 推压皮带罩 | Ограждение ремня напора | 1 | 03.00 | Стрела и механизм напора
| K1601.03.20.00A | 二级减速轴装置 | Вторичный вал редуктора напора в сборе | 1 | 03.00 | Стрела и механизм напора |  | CK1601.03.20.00 | 二级减速轴装置 | Вторичный вал редуктора напора в сборе | 1 | 03.00 | Стрела и механизм напора |  | Последняя производственная модель — CK1601.03.20.00.
| K1630.03.21.00 | 推压轴装置 | Напорный вал в сборе | 1 | 03.00 | Стрела и механизм напора |  | K1640.03.21.00 | 推压轴装置 | Напорный вал в сборе | 1 | 03.00 | Стрела и механизм напора |  | Последняя производственная модель — K1640.03.21.00, добавлен защитный кожух шестерни напора.
| K1630.03.22.00 | 起重臂平台 | Площадки стрелы | 1 | 03.00 | Стрела и механизм напора |  | K1641.03.22.00 | 起重臂平台 | Площадки стрелы | 1 | 03.00 | Стрела и механизм напора
| K1636.03.23.00 | 编码器罩及附件 | Кожух кодировщика и детали | 1 | 03.00 | Стрела и механизм напора |  | K1636.03.23.00 | 编码器罩及附件 | Кожух кодировщика и детали | 1 | 03.00 | Стрела и механизм напора | Да
| K1629.03.24.00 | 皮带轮 | Шкив | 1 | 03.00 | Стрела и механизм напора |  | K1629.03.24.00 | 皮带轮 | Шкив | 1 | 03.00 | Стрела и механизм напора | Да
K1637.04.00 | * | 开斗机构 | Механизм открытия ковша | 1 | 04.00 | Механизм открытия ковша | K1641.04.00 | * | 开斗机构 | Механизм открытия ковша | 1 | 04.00 | Механизм открытия ковша |  | Полностью универсален, последняя производственная модель — K1641.04.00.
| K1845.04.03.00 | 电机和卷筒装置 | Привод МОДК | 1 | 04.00 | Механизм открытия ковша |  | K1845.04.03.00 | 电机和卷筒装置 | Привод МОДК | 1 | 04.00 | Механизм открытия ковша | Да
| K1841.04.01.00 | 滑轮组件 | Роликовая опора | 2 | 04.00 | Механизм открытия ковша |  | K1841.04.01.00 | 滑轮组件 | Роликовая опора | 2 | 04.00 | Механизм открытия ковша | Да
| K1629.04.02.00 | 开斗杠杆装置 | Установка открывания днища ковша | 1 | 04.00 | Механизм открытия ковша |  | K1639.04.02.00 | 开斗杠杆装置 | Установка открывания днища ковша | 1 | 04.00 | Механизм открытия ковша
| GB/T5782 M24X120 | 螺栓 | Болт M24x120 | 4 | 04.00 | Механизм открытия ковша |  | GB/T5782 M24X120 | 螺栓 | Болт M24x120 | 4 | 04.00 | Механизм открытия ковша | Да
| K1601.04.01 | 楔 | Клин | 1 | 04.00 | Механизм открытия ковша |  | K1601.04.01 | 楔 | Клин | 1 | 04.00 | Механизм открытия ковша | Да
| K1601.04.02 | 楔套 | Коуш | 1 | 04.00 | Механизм открытия ковша |  | K1601.04.02 | 楔套 | Коуш | 1 | 04.00 | Механизм открытия ковша | Да
| K1601.04.03 | 底座板 | Кронштейн | 2 | 04.00 | Механизм открытия ковша |  | K1601.04.03 | 底座板 | Кронштейн | 2 | 04.00 | Механизм открытия ковша | Да
| K1637.04-08 | 钢丝绳(不涂塑) | Трос открывания днища ковша 6X36SW+IWR-15-1960-24000 | 1 | 04.00 | Механизм открытия ковша |  | K1641.04-08 | 钢丝绳（不涂塑） | Трос открывания днища ковша 6X36SW+IWR-15-1960-24000 | 1 | 04.00 | Механизм открытия ковша |  | Универсален
| GB/T32.1 M24X90 | 螺栓 | Болт M24x90 | 5 | 04.00 | Механизм открытия ковша |  | GB/T32.1 M24X90 | 螺栓 | Болт M24x90 | 5 | 04.00 | Механизм открытия ковша | Да
| GB/T6170 M24 | 螺母 | Гайка M24 | 9 | 04.00 | Механизм открытия ковша |  | GB/T6170 M24 | 螺母 | Гайка M24 | 9 | 04.00 | Механизм открытия ковша | Да
| GB/T93 24 | 垫圈 | Шайба 24 | 5 | 04.00 | Механизм открытия ковша |  | GB/T93 24 | 垫圈 | Шайба 24 | 5 | 04.00 | Механизм открытия ковша | Да
| K1701.04.03.01 | 垫圈 | Прокладочное кольцо | 5 | 04.00 | Механизм открытия ковша |  | K1701.04.03.01 | 垫圈 | Прокладочное кольцо | 5 | 04.00 | Механизм открытия ковша | Да
| K1637.04-13 | 钢丝 | Железная проволока D3X3556 | 1 | 04.00 | Механизм открытия ковша |  | K1641.04-13 | 钢丝 | Железная проволока D3X3556 | 1 | 04.00 | Механизм открытия ковша
| GB/T882 30X75 | 销轴 | Палец 30*75 | 1 | 04.00 | Механизм открытия ковша |  | GB/T882 30X75 | 销轴 | Палец 30*75 | 1 | 04.00 | Механизм открытия ковша | Да
| GB/T91 6.3X45 | 销 | Штифт 6.3X45 | 1 | 04.00 | Механизм открытия ковша |  | GB/T91 6.3X45 | 销 | Штифт 6.3X45 | 1 | 04.00 | Механизм открытия ковша | Да
| NL24 | 防松垫片 | Стопорная шайба 24 | 8 | 04.00 | Механизм открытия ковша |  | NL24 | 防松垫片 | Стопорная шайба 24 | 8 | 04.00 | Механизм открытия ковша | Да
K1635.05.00 | * | 提升机构 | Механизм подъема | 1 | 05.00 | Механизм подъема | K1640.05.00 | * | 提升机构 | Механизм подъема | 1 | 05.00 | Механизм подъема
| K1629.05.01.00 | 提升电动机底座及附件 | Опора двигателя подъёма | 2 | 05.00 | Механизм подъема |  | K1640.05.01.00 | 提升电动机底座及附件 | Опора двигателя подъёма | 2 | 05.00 | Механизм подъема
| K1627.05.04.01.00 | 提升一档轴装配 | Установка подъемного валапервой передачи | 2 | 05.00 | Механизм подъема |  | CK1627.05.04.01.00 | 提升一档轴装配 | Установка подъемного валапервой передачи | 2 | 05.00 | Механизм подъема |  | Универсалена, последняя производственная модель — CK1627.05.04.01.00, требования к технологии производства и изготовления.
| K1627.05.04.04.00 | 提升二档轴装配 | Установка подъемного валавторой передачи | 1 | 05.00 | Механизм подъема |  | CK1627.05.04.04.00 | 提升二档轴装配 | Установка подъемного валавторой передачи | 1 | 05.00 | Механизм подъема |  | Универсалена, последняя производственная модель — CK1627.05.04.04.00, требования к технологии производства и изготовления.
| K1627.05.04.02.00 | 提升二档轴装配 | Установка подъемного валавторой передачи | 1 | 05.00 | Механизм подъема |  | CK1627.05.04.02.00 | 提升二档轴装配 | Установка подъемного валавторой передачи | 1 | 05.00 | Механизм подъема |  | Универсалена, последняя производственная модель — CK1627.05.04.02.00, требования к технологии производства и изготовления.
| K1635.05.05.00 | 提升卷筒装置 | Подъёмный барабан в сборе | 1 | 05.00 | Механизм подъема |  | K1635.05.05.00 | 提升卷筒装置 | Подъёмный барабан в сборе | 1 | 05.00 | Механизм подъема | Да
| K1635.05.07.00 | 盘式制动器装置 | Тормоз механизма подъёма | 2 | 05.00 | Механизм подъема |  | K1635.05.07.00 | 盘式制动器装置 | Тормоз механизма подъёма | 2 | 05.00 | Механизм подъема | Да
| K1627.05.08.00 | 提升联轴器 | Муфта двигателя подъёма | 2 | 05.00 | Механизм подъема |  | K1627.05.08.00 | 提升联轴器 | Муфта двигателя подъёма | 2 | 05.00 | Механизм подъема | Да
| K1627.05.04 | 提升绳 | Подъёмный канат | 2 | 05.00 | Механизм подъема |  | K1627.05.04 | 提升绳 | Подъёмный канат | 2 | 05.00 | Механизм подъема | Да
| K1841.05.15.00 | 手动注油装置 | Устройство для ручной смазки | 2 | 05.00 | Механизм подъема |  | K1841.05.15.00 | 手动注油装置 | Устройство для ручной смазки | 2 | 05.00 | Механизм подъема | Да
| K1919.03.24.00 | 旋转编码器装置 | Кожух кодировщика | 1 | 05.00 | Механизм подъема |  | K1919.03.24.00 | 旋转编码器装置 | Кожух кодировщика | 1 | 05.00 | Механизм подъема | Да
| K1627.05.12.00 | 销装置 | Штифт | 1 | 05.00 | Механизм подъема |  | K1627.05.12.00 | 销装置 | Штифт |  | 05.00 | Механизм подъема | Да
| K1627.05.10.00 | 提升减速机放油装置 | Ручное заливное устройство | 1 | 05.00 | Механизм подъема |  | K1627.05.10.00 | 提升减速机放油装置 | Ручное заливное устройство | 1 | 05.00 | Механизм подъема | Да
| K1629.05.04.00 | 提升减速机 | Регулировочная | 1 | 05.00 | Механизм подъема |  | CK1629.05.04.00 | 提升减速机 | Редуктор подъема | 1 | 05.00 | Механизм подъема |  | Универсален, последняя производственная модель — CK1629.05.04.00, требования к технологии производства и изготовления
K1629.06.00 | * | 上部总装 | Верхняя часть в сборе | 1 | 06.00 | Верхняя часть в сборе | K1640.06.00 | * | 上部总装 | Верхняя часть в сборе | 1 | 06.00 | Верхняя часть в сборе
| K1842.05.11.00 | 联轴器罩 | Кожух муфты двигателя подъёма | 2 | 06.00 | Верхняя часть в сборе |  | K1853.05.11.00 | 联轴器罩 | Кожух муфты двигателя подъёма | 2 | 06.00 | Верхняя часть в сборе
| K1613.06.02.00 | 罩 | Кожух | 1 | 06.00 | Верхняя часть в сборе |  | K1613.06.02.00 | 罩 | Кожух | 1 | 06.00 | Верхняя часть в сборе | Да
| K1629.06.07.00 | 回转齿圈罩 | Кожух поворотной шестерни | 1 | 06.00 | Верхняя часть в сборе |  | K1639.06.07.00 | 回转齿圈罩 | Кожух поворотной шестерни | 1 | 06.00 | Верхняя часть в сборе
| K1629.06.11.00 | 电动绞车装置 | Вспомогательная лебёдка | 1 | 06.00 | Верхняя часть в сборе |  | K1640.06.11.00 | 电动绞车装置 | Вспомогательная лебёдка | 1 | 06.00 | Верхняя часть в сборе |  | Последняя производственная модель — K1640.06.11.00, габаритные размеры совпадают, технологические требования: симметричность, сборка и сварка
| K1629.06.08.00 | 提升卷筒罩 | Кожух подъёмного барабана | 1 | 06.00 | Верхняя часть в сборе |  | K1639.06.08.00 | 提升卷筒罩 | Кожух подъёмного барабана | 1 | 06.00 | Верхняя часть в сборе
| K1618.06.02 | 钢板 | Стальная пластинка 12XD1035/d808 | 1 | 06.00 | Верхняя часть в сборе |  | K1618.06.02 | 钢板 | Стальная пластинка 12XD1035/d808 | 1 | 06.00 | Верхняя часть в сборе | Да
| GB/T5783 M12X40 | 螺栓 | Болт M12x40 | 16 | 06.00 | Верхняя часть в сборе |  | GB/T5783 M12X40 | 螺栓 | Болт M12x40 | 16 | 06.00 | Верхняя часть в сборе | Да
| GB/T5783 M12X35 | 螺栓 | Болт | 9 | 06.00 | Верхняя часть в сборе |  | GB/T5783 M12X35 | 螺栓 | Болт | 9 | 06.00 | Верхняя часть в сборе | Да
| GB/T93 12 | 垫圈 | Шайба | 25 | 06.00 | Верхняя часть в сборе |  | GB/T93 12 | 垫圈 | Шайба | 25 | 06.00 | Верхняя часть в сборе | Да
K1635.07.00 | * | 回转机构 | Механизм поворота | 1 | 07.00 | Механизм поворота | K1635.07.00 | * | 回转机构 | Механизм поворота | 1 | 07.00 | Механизм поворота
| K1629.07.01.00 | 回转立轴组件 | Вертикальный поворотный вал в сборе | 2 | 07.00 | Механизм поворота |  | K1629.07.01.00 | 回转立轴组件 | Вертикальный поворотный вал в сборе | 2 | 07.00 | Механизм поворота | Да | Последняя производственная модель — K1642.07.01.00, габаритные размеры совпадают, требования к технологии производства и изготовления
| K1803.07.02.00 | 回转行星减速机 | Редуктор поворота | 2 | 07.00 | Механизм поворота |  | CK1858.07.02.00 | 回转行星减速机 | Редуктор поворота | 2 | 07.00 | Механизм поворота |  | CK1858.07.02.00, требования к технологии производства и изготовления
| K1635.07.03.00 | 回转电机安装 | Монтажная установка двигателя поворота | 2 | 07.00 | Механизм поворота |  | K1635.07.03.00 | 回转电机安装 | Монтажная установка двигателя поворота | 2 | 07.00 | Механизм поворота | Да
| K1627.07.04.00 | 回转减速机放油装置 | Маслосливное устройство поворотного редуктора | 2 | 07.00 | Механизм поворота |  | K1627.07.04.00 | 回转减速机放油装置 | Маслосливное устройство поворотного редуктора | 2 | 07.00 | Механизм поворота | Да
| K1629.07.05.00 | 回转小齿轮罩 | Кожух малой шестерни поворота | 2 | 07.00 | Механизм поворота |  | K1629.07.05.00 | 回转小齿轮罩 | Кожух малой шестерни поворота | 2 | 07.00 | Механизм поворота | Да
| GB/T5786 M30X2X180 | 螺栓 | Болт М30X2X180 | 72 | 07.00 | Механизм поворота |  | GB/T5786 M30X2X180 | 螺栓 | Болт М30X2X180 | 72 | 07.00 | Механизм поворота | Да
| NL30 | 防松垫片 | Стопорная шайба 30 | 72 | 07.00 | Механизм поворота |  | NL30 | 防松垫片 | Стопорная шайба 30 | 72 | 07.00 | Механизм поворота | Да
| K1627.07.01 | 挡铁 | упор | 4 | 07.00 | Механизм поворота |  | K1627.07.01 | 挡铁 | упор | 4 | 07.00 | Механизм поворота | Да
| GB/T5783 M12X25 | 螺栓 | Болт M12X25 | 10 | 07.00 | Механизм поворота |  | GB/T5783 M12X25 | 螺栓 | Болт M12X25 | 10 | 07.00 | Механизм поворота | Да
| GB/T93 12 | 垫圈 | Шайба 12 | 10 | 07.00 | Механизм поворота |  | GB/T93 12 | 垫圈 | Шайба 12 | 10 | 07.00 | Механизм поворота | Да
| GB/T95 12 | 垫圈 | Шайба 12 | 10 | 07.00 | Механизм поворота |  | GB/T95 12 | 垫圈 | Шайба 12 | 10 | 07.00 | Механизм поворота | Да
K1637.09.00 | * | 回转平台装置 | Установка поворотной платформы | 1 | 09.00 | Установка поворотной платформы | K1641.09.00 | * | 回转平台装置 | Установка поворотной платформы | 1 | 09.00 | Установка поворотной платформы | Да
| K1637.09.01.00 | 回转平台 | Поворотной платформы | 1 | 09.00 | Установка поворотной платформы |  | K1641.09.01.00 | 回转平台 | Поворотной платформы | 1 | 09.00 | Установка поворотной платформы |  | Последняя производственная модель — K1641.09.01.00, габаритные размеры совпадают, технологические требования: симметричность, сборка и сварка.
| K1630.09.02.00 | 右走台组件 | Правая проходная платформа | 1 | 09.00 | Установка поворотной платформы |  | K1639.09.02.00 | 右走台组件 | Правая проходная платформа | 1 | 09.00 | Установка поворотной платформы |  | Последняя производственная модель — K1639.09.02.00, габаритные размеры совпадают, технологические требования: симметричность, сборка и сварка.
| K1630.09.03.00 | 左走台组件 | Левая проходная платформа | 1 | 09.00 | Установка поворотной платформы |  | K1641.09.03.00 | 左走台组件 | Левая проходная платформа | 1 | 09.00 | Установка поворотной платформы |  | Последняя производственная модель — K1641.09.03.00, габаритные размеры совпадают, технологические требования: симметричность, сборка и сварка.
| K1637.09.04.00 | 配重箱 | Корпус противогруза | 1 | 09.00 | Установка поворотной платформы |  | K1640.09.04.00 | 配重箱 | Корпус противогруза | 1 | 09.00 | Установка поворотной платформы |  | Последняя производственная модель — K1644.09.04.00, габаритные размеры совпадают, технологические требования: симметричность, сборка и сварка.
| K1635.09.05.00 | 司机室下层 | Нижняя кабина | 1 | 09.00 | Установка поворотной платформы |  | K1640.09.05.00 | 司机室下层 | Нижняя кабина | 1 | 09.00 | Установка поворотной платформы
| K1637.09.06.00 | 润滑室 | Комната смазки | 1 | 09.00 | Установка поворотной платформы |  | K1640.09.06.00 | 润滑室 | Комната смазки | 1 | 09.00 | Установка поворотной платформы
Да
| K1627.09.08.00 | 伸缩梯 | Раздвижная лестница | 1 | 09.00 | Установка поворотной платформы |  | K1640.09.08.00 | 伸缩梯 | Раздвижная лестница | 1 | 09.00 | Установка поворотной платформы |  | Последняя производственная модель — K1640.09.08.00, габаритные размеры совпадают, технологические требования: симметричность, сборка и сварка.
| K1635.09.09.00 | 登机梯组件 | Лестница | 1 | 09.00 | Установка поворотной платформы |  | K1640.09.09.00 | 登机梯组件 | Лестница | 1 | 09.00 | Установка поворотной платформы |  | Последняя производственная модель — K1642.09.09.00, габаритные размеры совпадают, технологические требования: симметричность, сборка и сварка.
| GB/T5783 M42X140 | 螺栓 | Болт M42х140 GB/T5783M42x140 TZ | 16 | 09.00 | Установка поворотной платформы |  | GB/T5783 M42X140 | 螺栓 | Болт M42х140 GB/T5783M42x140 TZ | 16 | 09.00 | Установка поворотной платформы | Да
| GB/T6170 M42 | 螺母 | Гайка М42 | 16 | 09.00 | Установка поворотной платформы |  | GB/T6170 M42 | 螺母 | Гайка М42 | 16 | 09.00 | Установка поворотной платформы | Да
| GBT93 42 | 垫圈 | Шайба 42 | 16 | 09.00 | Установка поворотной платформы |  | GBT93 42 | 垫圈 | Шайба 42 | 16 | 09.00 | Установка поворотной платформы | Да
| GBT5782 M30X120 | 螺栓 | Болт M30X120 | 54 | 09.00 | Установка поворотной платформы |  | GBT5782 M30X120 | 螺栓 | Болт M30X120 | 54 | 09.00 | Установка поворотной платформы | Да
| GBT6170 M30 | 螺母 | ГайкаМ30 | 79 | 09.00 | Установка поворотной платформы |  | GBT6170 M30 | 螺母 | ГайкаМ30 | 75 | 09.00 | Установка поворотной платформы | Да
| GBT93 30 | 垫圈 | Шайба 30 | 82 | 09.00 | Установка поворотной платформы |  | GBT93 30 | 垫圈 | Шайба 30 | 82 | 09.00 | Установка поворотной платформы | Да
| GBT5782 M30X220 | 螺栓 | Болт М30*220 | 13 | 09.00 | Установка поворотной платформы |  | GBT5782 M30X220 | 螺栓 | Болт М30*220 | 9 | 09.00 | Установка поворотной платформы | Да
| GBT5782 M30X200 | 螺栓 | Болт М30*220 | 12 | 09.00 | Установка поворотной платформы |  | GBT5782 M30X200 | 螺栓 | Болт М30*200 | 12 | 09.00 | Установка поворотной платформы | Да
| GBT5783 M24X110 | 螺栓 | Болт М24*110 | 8 | 09.00 | Установка поворотной платформы |  | GBT5783 M24X110 | 螺栓 | Болт М24*110 | 9 | 09.00 | Установка поворотной платформы | Да
| GBT6170 M24 | 螺母 | Гайка М24 | 8 | 09.00 | Установка поворотной платформы |  | GBT6170 M24 | 螺母 | Гайка М24 | 9 | 09.00 | Установка поворотной платформы | Да
| GBT93 24 | 垫圈 | Шайба 24 | 8 | 09.00 | Установка поворотной платформы |  | GBT93 24 | 垫圈 | Шайба 24 | 9 | 09.00 | Установка поворотной платформы | Да
| K1462.23.04.00 | 后视镜 | еркало заднего вида | 2 | 09.00 | Установка поворотной платформы |  | K1462.23.04.00 | 后视镜 | еркало заднего вида | 2 | 09.00 | Установка поворотной платформы | Да
| GB/T1228 M24X70 | 螺栓 | Болт | 27 | 09.00 | Установка поворотной платформы |  | GB/T1228 M24X70 | 螺栓 | Болт | 27 | 09.00 | Установка поворотной платформы | Да
| GB/T889.1 M24 | 螺母 | Гайка | 27 | 09.00 | Установка поворотной платформы |  | GB/T889.1 M24 | 螺母 | Гайка | 27 | 09.00 | Установка поворотной платформы | Да
| GB/T97.1 24 | 垫圈 | Шайба 24 | 27 | 09.00 | Установка поворотной платформы |  | GB/T97.1 24 | 垫圈 | Шайба 24 | 27 | 09.00 | Установка поворотной платформы | Да
| GBT853 24 | 垫圈 | Шайба 24 | 27 | 09.00 | Установка поворотной платформы |  | GBT853 24 | 垫圈 | Шайба 24 | 27 | 09.00 | Установка поворотной платформы | Да
| GBT5783 M30X80 | 螺栓 | Балт М30*80 | 3 | 09.00 | Установка поворотной платформы |  | GBT5783 M30X80 | 螺栓 | Балт М30*80 | 7 | 09.00 | Установка поворотной платформы | Да
| K1626.09.07.00 | 悬臂起重机及支架 | Кран-балка консольная | 1 | 09.00 | Установка поворотной платформы |  | K1641.09.07.00 | 悬臂起重机及支架 | Кран-балка консольная | 1 | 09.00 | Установка поворотной платформы
K1637.10.00 | * | A形架 | А-образная опора | 1 | 10.00 | А-образная опора | K1641.10.00 | * | A形架 | А-образная опора | 1 | 10.00 | А-образная опора | Да
| K1605.10.01.00 | 拉杆 | А-образная опора | 2 | 10.00 | А-образная опора |  | K1605.10.01.00 | 拉杆 | А-образная опора | 2 | 10.00 | А-образная опора | Да
| K1637.10.02.00 | 压杆 | А-образная опора | 1 | 10.00 | А-образная опора |  | K1641.10.02.00 | 压杆 | А-образная опора | 1 | 10.00 | А-образная опора |  | Последняя производственная модель — K1641.10.02.00, габаритные размеры совпадают, технологические требования: симметричность, сборка и сварка.
| K1635.10.03.00 | 平衡板 | Балансир | 2 | 10.00 | А-образная опора |  | K1639.10.03.00 | 平衡板 | Балансир | 2 | 10.00 | А-образная опора |  | Последняя производственная модель — K1642.10.03.00, габаритные размеры совпадают, технологические требования: симметричность, сборка и сварка.
| K1605.10.04.00 | 连接板 | Соединительная планка | 4 | 10.00 | А-образная опора |  | K1605.10.04.00 | 连接板 | Соединительная планка | 4 | 10.00 | А-образная опора | Да | Последняя производственная модель — K1642.10.04.00, габаритные размеры совпадают, технологические требования: симметричность, сборка и сварка.
| K1605.10.01 | 销 | Штифт | 6 | 10.00 | А-образная опора |  | K1605.10.01 | 销 | Штифт | 6 | 10.00 | А-образная опора | Да
| K1605.10.02 | 垫圈 | Прокладка | 12 | 10.00 | А-образная опора |  | K1605.10.02 | 垫圈 | Прокладка | 12 | 10.00 | А-образная опора | Да
| GB/T31.1 М36х360 | 螺栓 | Болт | 6 | 10.00 | А-образная опора |  | GB/T31.1 М36х360 | 螺栓 | Болт | 6 | 10.00 | А-образная опора | Да
| GB/T6178 M36 | 螺母 | Гайка М36 | 6 | 10.00 | А-образная опора |  | GB/T6178 M36 | 螺母 | Гайка М36 | 6 | 10.00 | А-образная опора | Да
| GB/T91 6.3X80 | 销 | Штифт 6.3X80 | 6 | 10.00 | А-образная опора |  | GB/T91 6.3X80 | 销 | Штифт 6.3X80 | 6 | 10.00 | А-образная опора | Да
| K1623.10.07.00 | 平衡销 | Палец балансира | 4 | 10.00 | А-образная опора |  | K1623.10.07.00 | 平衡销 | Палец балансира | 4 | 10.00 | А-образная опора | Да
| K1635.10.05.00 | A形架平台装置 | Площадка для обслуживания | 1 | 10.00 | А-образная опора |  | K1639.10.05.00 | A形架平台装置 | Площадка для обслуживания | 1 | 10.00 | А-образная опора
| K1629.10.06.00 | 提升绳防护导向托架 | Ограничитель подъёмных канатов | 1 | 10.00 | А-образная опора |  | K1639.10.06.00 | 提升绳防护导向托架 | Ограничитель подъёмных канатов | 1 | 10.00 | А-образная опора |  | Последняя производственная модель — K1639.10.06.00, габаритные размеры совпадают, технологические требования: симметричность, сборка и сварка.
| GB/T95 36 | 垫圈 | Шайба 36 | 6 | 10.00 | А-образная опора |  | GB/T95 36 | 垫圈 | Шайба 36 | 6 | 10.00 | А-образная опора | Да
K1637.11.00 | * | 机棚 | Кузов | 1 | 11.00 | Кузов | K1641.11.00 | * | 机棚 | Кузов | 1 | 11.00 | Кузов
| K1635.11.01.00 | 后壁组件 | Задняя стенка | 1 | 11.00 | Кузов |  | K1640.11.01.00 | 后壁组件 | Задняя стенка | 1 | 11.00 | Кузов
| K1635.11.02.00 | 后立柱 | Задняя вертикальная стойка | 2 | 11.00 | Кузов |  | K1640.11.02.00 | 后立柱 | Задняя вертикальная стойка | 2 | 11.00 | Кузов
| K1635.11.03.00 | 后横梁 | Задняя поперечная балка | 1 | 11.00 | Кузов |  | K1640.11.03.00 | 后横梁 | Задняя поперечная балка | 1 | 11.00 | Кузов
| K1635.11.04.00 | 左侧壁 | Левая стенка | 1 | 11.00 | Кузов |  | K1640.11.04.00 | 左侧壁 | Левая стенка | 1 | 11.00 | Кузов
| K1635.11.05.00 | 左侧梁 | Левая задняя балка | 1 | 11.00 | Кузов |  | K1635.11.05.00 | 左侧梁 | Левая задняя балка | 1 | 11.00 | Кузов | Да
| K1627.11.32.00 | 提升绳防护导向托架 | Ограничитель подъёмных канатов | 1 | 11.00 | Кузов |  | K1640.11.32.00 | 提升绳防护导向托架 | Ограничитель подъёмных канатов | 1 | 11.00 | Кузов
| K1635.11.07.00 | 横梁 | поперечная балка(1) | 1 | 11.00 | Кузов |  | K1635.11.07.00 | 横梁 | поперечная балка(1) | 1 | 11.00 | Кузов | Да
| K1635.11.08.00 | 右侧壁 | Правая стенка | 1 | 11.00 | Кузов |  | K1639.11.08.00 | 右侧壁 | Правая стенка | 1 | 11.00 | Кузов
| K1635.11.09.00 | 右侧梁 | Правая балка | 1 | 11.00 | Кузов |  | K1635.11.09.00 | 右侧梁 | Правая балка | 1 | 11.00 | Кузов | Да
| K1635.11.10.00 | 纵梁 | Продольная балка(1) | 2 | 11.00 | Кузов |  | K1640.11.10.00 | 纵梁 | Продольная балка(1) | 1 | 11.00 | Кузов
| K1635.11.11.00 | 前壁 | передней стенки | 1 | 11.00 | Кузов |  | K1640.11.11.00 | 前壁 | передней стенки | 1 | 11.00 | Кузов
| K1635.11.12.00 | 前顶盖 | Передняя часть крыши | 1 | 11.00 | Кузов |  | K1640.11.12.00 | 前顶盖 | Передняя часть крыши | 1 | 11.00 | Кузов
| K1635.11.13.00 | 纵梁 | Продольная балка(2) | 1 | 11.00 | Кузов |  | K1635.11.13.00 | 纵梁 | Продольная балка(2) | 1 | 11.00 | Кузов | Да
| K1635.11.14.00 | 横梁 | поперечная балка(2) | 1 | 11.00 | Кузов |  | K1640.11.14.00 | 横梁 | поперечная балка(2) | 1 | 11.00 | Кузов
| K1635.11.15.00 | 顶盖 | Съёмная крыша(1) | 2 | 11.00 | Кузов |  | K1635.11.15.00 | 顶盖 | Съёмная крыша(1) | 2 | 11.00 | Кузов | Да
| K1635.11.16.00 | 顶盖 | Съёмная крыша(2) | 1 | 11.00 | Кузов |  | K1640.11.16.00 | 顶盖 | Съёмная крыша(2) | 1 | 11.00 | Кузов
| K1635.11.17.00 | 顶盖 | Съёмная крыша(3) | 1 | 11.00 | Кузов |  | K1635.11.17.00 | 顶盖 | Съёмная крыша(3) | 1 | 11.00 | Кузов | Да
| K1635.11.18.00 | 顶盖 | Съёмная крыша(4) | 1 | 11.00 | Кузов |  | K1635.11.18.00 | 顶盖 | Съёмная крыша(4) | 1 | 11.00 | Кузов | Да
| K1635.11.19.00 | 顶盖 | Съёмная крыша(5) | 1 | 11.00 | Кузов |  | K1640.11.19.00 | 顶盖 | Съёмная крыша(5) | 1 | 11.00 | Кузов
| K1635.11.20.00 | 顶盖 | Съёмная крыша(6) | 1 | 11.00 | Кузов |  | K1640.11.20.00 | 顶盖 | Съёмная крыша(6) | 1 | 11.00 | Кузов
| K1635.11.21.00 | 顶盖 | Съёмная крыша(7) | 1 | 11.00 | Кузов |  | K1639.11.21.00 | 顶盖 | Съёмная крыша(7) | 1 | 11.00 | Кузов
| K1635.11.22.00 | 顶盖 | Съёмная крыша(8) | 1 | 11.00 | Кузов |  | K1639.11.22.00 | 顶盖 | Съёмная крыша(8) | 1 | 11.00 | Кузов
| K1635.11.23.00 | 盖子 | Крышка | 1 | 11.00 | Кузов |  | K1640.11.24.00 | A形架后拉杆防雨罩 | Защитный кожух А-образнлой опоры | 1 | 11.00 | Кузов
| K1605.11.24.00 | A形架后拉杆防雨罩 | Защитный кожух А-образнлой опоры | 1 | 11.00 | Кузов |  | K1639.11.25.00 | 钢格板布置 | Противоскользящее покрытие | 1 | 11.00 | Кузов
| K1605.11.24.01.00 | 罩 | Кожух | 4 | 11.00 | Кузов |  | K1639.11.26.00 | A形架前压杆防雨罩 | Защитный кожух А-образнлой опоры | 1 | 11.00 | Кузов
| K1605.11.24.01 | 钢板 | Стальная пластина20X40X100 | 8 | 11.00 | Кузов |  | K1635.11.27.00 | 钢丝绳罩子 | Защитный козырёк | 1 | 11.00 | Кузов
| K1635.11.25.00 | 钢格板布置 | Противоскользящее покрытие | 1 | 11.00 | Кузов |  | K1641.11.28.00 | 栏杆布置 | Ограждения | 1 | 11.00 | Кузов
| K1605.11.26.00 | A形架前压杆防雨罩 | Защитный кожух А-образнлой опоры | 1 | 11.00 | Кузов |  | K1605.11.29.00 | 顶盖固定架 | Неподвижная опора | 24 | 11.00 | Кузов
| K1635.11.27.00 | 钢丝绳罩子 | Защитный козырёк | 1 | 11.00 | Кузов |  | K1635.11.30.00 | 右纵梁 | ПраваяПродольная балка(2) | 1 | 11.00 | Кузов
| K1637.11.28.00 | 栏杆布置 | Ограждения | 1 | 11.00 | Кузов |  | K1625.11.00-31 | 橡胶板 | Уплотнения 3X150X20000 | 1 | 11.00 | Кузов
| K1605.11.29.00 | 顶盖固定架 | Неподвижная опора | 24 | 11.00 | Кузов |  | GB/T5783 М12X50 | 螺栓 | Болт М12*50 | 16 | 11.00 | Кузов
| K1635.11.30.00 | 右纵梁 | ПраваяПродольная балка(2) | 1 | 11.00 | Кузов |  | GB/T6170 М12 | 螺母 | Гайка М12 | 16 | 11.00 | Кузов
| K1625.11.00-31 | 橡胶板 | Уплотнения 3X150X20000 | 1 | 11.00 | Кузов |  | GB/T96.1 12 | 垫圈 | Шайба 12 | 32 | 11.00 | Кузов
| GB/T5783 М12X50 | 螺栓 | Болт М12*50 | 16 | 11.00 | Кузов |  | GB/T93 12 | 垫圈 | Шайба 12 | 16 | 11.00 | Кузов
| GB/T6170 М12 | 螺母 | Гайка М12 | 16 | 11.00 | Кузов |  | GB/T1228 М24X65 | 螺栓 | Болт М24*65 | 8 | 11.00 | Кузов
| GB/T96.1 12 | 垫圈 | Шайба 12 | 32 | 11.00 | Кузов |  | GB/T1229 М24 | 螺母 | Гайка М24 | 56 | 11.00 | Кузов
| GB/T93 12 | 垫圈 | Шайба 12 | 16 | 11.00 | Кузов |  | GB/T1230 24 | 垫圈 | Шайба 24 | 112 | 11.00 | Кузов
| GB/T1228 М24X65 | 螺栓 | Болт М24*65 | 8 | 11.00 | Кузов |  | GB/T1228 M24X85 | 螺栓 | Болт М24*80 | 48 | 11.00 | Кузов
| GB/T1229 М24 | 螺母 | Гайка М24 | 8 | 11.00 | Кузов |  | K1605.11.01 | 等边角钢 | Улогок5X5-89 | 33 | 11.00 | Кузов
| GB/T1230 24 | 垫圈 | Шайба 24 | 16 | 11.00 | Кузов |  | GB/T5783 М10X25 | 螺栓 | Болт М10*25 | 66 | 11.00 | Кузов
| GB/T1228 M24X85 | 螺栓 | Болт М24*80 | 48 | 11.00 | Кузов |  | GB/T6170 М10 | 螺母 | Гайка М10 | 66 | 11.00 | Кузов
| K1605.11.01 | 等边角钢 | Улогок5X5-89 | 33 | 11.00 | Кузов |  | GB/T97.1 10 | 垫圈 | Шайба 10 | 66 | 11.00 | Кузов
| GB/T5783 М10X25 | 螺栓 | Болт М10*25 | 66 | 11.00 | Кузов |  | GB/T93 10 | 垫圈 | Шайба 10 | 66 | 11.00 | Кузов
| GB/T6170 М10 | 螺母 | Гайка М10 | 66 | 11.00 | Кузов |  | GB/T5783 М16X50 | 螺栓 | Болт М16*50 | 74 | 11.00 | Кузов
| GB/T97.1 10 | 垫圈 | Шайба 10 | 66 | 11.00 | Кузов |  | GB/T6170 М16 | 螺母 | Гайка М16 | 74 | 11.00 | Кузов
| GB/T93 10 | 垫圈 | Шайба 10 | 66 | 11.00 | Кузов |  | GB/T96.1 16 | 垫圈 | Шайба 16 | 172 | 11.00 | Кузов
| GB/T5783 М16X50 | 螺栓 | Болт М16*50 | 74 | 11.00 | Кузов |  | GB/T93 16 | 垫圈 | Шайба 16 | 74 | 11.00 | Кузов
| GB/T6170 М16 | 螺母 | Гайка М16 | 74 | 11.00 | Кузов |  | K1635.11.03 | 汽车用大型密封条 | Уплотнительная лента | 1 | 11.00 | Кузов
| GB/T96.1 16 | 垫圈 | Шайба 16 | 148 | 11.00 | Кузов |  | K1635.11.02 | 防雨槽 | Водоотвод | 1 | 11.00 | Кузов
| GB/T93 16 | 垫圈 | Шайба 16 | 74 | 11.00 | Кузов |  | K1622.11.31.00 | 标牌 | Заводская табличка | 2 | 11.00 | Кузов
| K1635.11.03 | 汽车用大型密封条 | Уплотнительная лента | 1 | 11.00 | Кузов |  | K1625.11.00-52 | 乐泰胶 | Клей Loctite 587 | 80 | 11.00 | Кузов
| K1635.11.02 | 防雨槽 | Водоотвод | 1 | 11.00 | Кузов |  | K1637.11.00-54 | 等边角钢 | Улогок 5X5-2705 | 2 | 11.00 | Кузов
| K1622.11.31.00 | 标牌 | Заводская табличка | 2 | 11.00 | Кузов |  | K1637.11.00-55 | 等边角钢 | Улогок 5X5-1110 | 1 | 11.00 | Кузов
| K1625.11.00-52 | 乐泰胶 | Клей Loctite 587 | 80 | 11.00 | Кузов |  | K1639.11.33.00 | 保温层布置 | Термозащитная панель | 1 | 11.00 | Кузов
| K1637.11.00-54 | 等边角钢 | Улогок 5X5-2705 | 2 | 11.00 | Кузов |  | K1629.11.34.00 | 防滑贴布置 | нескользящие наклейки | 1 | 11.00 | Кузов
| K1637.11.00-55 | 等边角钢 | Улогок 5X5-1110 | 1 | 11.00 | Кузов |  | GB/T1228 М20X90 | 螺栓 | Болт М20*90 | 28 | 11.00 | Кузов
| K1635.11.33.00 | 保温层布置 | Термозащитная панель | 1 | 11.00 | Кузов |  | GB/T1229 M20 | 螺母 | Гайка М20 | 28 | 11.00 | Кузов
| K1629.11.34.00 | 防滑贴布置 | нескользящие наклейки | 1 | 11.00 | Кузов |  | GB/T1230 20 | 垫圈 | Шайба 20 | 56 | 11.00 | Кузов
| K1635.11.35.00 | 盖子 | Крышка | 1 | 11.00 | Кузов |  | K1635.11.36.00 | 垫板组 | Прокладка | 2 | 11.00 | Кузов
| GB/T1228 М20X90 | 螺栓 | Болт М20*90 | 28 | 11.00 | Кузов |  | K1635.11.37.00 | 垫板组 | Прокладка | 2 | 11.00 | Кузов
| GB/T1229 M20 | 螺母 | Гайка М20 | 28 | 11.00 | Кузов |  | K1640.11.38.00 | 垫板组 | Прокладка | 2 | 11.00 | Кузов
| GB/T1230 20 | 垫圈 | Шайба 20 | 56 | 11.00 | Кузов |  | K1635.11.39.00 | 垫板组 | Прокладка | 2 | 11.00 | Кузов
| K1635.11.36.00 | 垫板组 | Прокладка | 2 | 11.00 | Кузов |  | K1629.11.12.06 | 橡胶板 | Резиновая пластина 3X893X1248 | 2 | 11.00 | Кузов
| K1635.11.37.00 | 垫板组 | Прокладка | 2 | 11.00 | Кузов |  | K1635.11.12.07 | 橡胶板 | Резиновая пластина 3X72X2532 | 2 | 11.00 | Кузов
| K1635.11.38.00 | 垫板组 | Прокладка | 2 | 11.00 | Кузов |  | GB/T1228 М16X45 | 螺栓 | Болт М16*45 | 12 | 11.00 | Кузов
| K1635.11.39.00 | 垫板组 | Прокладка | 2 | 11.00 | Кузов |  | GB/T889.1 M16 | 螺母 | Гайка М16 | 12 | 11.00 | Кузов
| K1626.11.33.00 | 更衣柜 | Шкаф | 1 | 11.00 | Кузов |  | K1640.11.40.00 | 纵梁 | Продольная балка3 | 1 | 11.00 | Кузов
[8 empty] | K1626.11.33.00 | 更衣柜 | Шкаф | 1 | 11.00 | Кузов
K1629.12.00 | * | 中央枢轴组件 | Установка центральной цапфы | 1 | 12.00 | Установка центральной цапфы | K1639.12.00 | * | 中央枢轴组件 | Установка центральной цапфы | 1 | 12.00 | Установка центральной цапфы | Да | Последняя производственная модель — K1639.12.00.
| K1612.12.01 | 中央枢轴 | Центральная цапфа | 1 | 12.00 | Установка центральной цапфы |  | K1629.12.01 | 中央枢轴 | Центральная цапфа | 1 | 12.00 | Установка центральной цапфы |  | Последняя производственная модель — K1629.12.01, оптимизация деталей.
| K1617.12.02 | 球面螺母 | Гайка центральной цапфы | 1 | 12.00 | Установка центральной цапфы |  | K1617.12.02 | 球面螺母 | Гайка центральной цапфы | 1 | 12.00 | Установка центральной цапфы | Да
| K1601.12.03 | 球面垫圈 | Сферическая шайба | 1 | 12.00 | Установка центральной цапфы |  | K1601.12.03 | 球面垫圈 | Сферическая шайба | 1 | 12.00 | Установка центральной цапфы | Да
| K1601.12.04 | 止推垫圈 | Упорная шайба | 1 | 12.00 | Установка центральной цапфы |  | K1601.12.04 | 止推垫圈 | Упорная шайба | 1 | 12.00 | Установка центральной цапфы | Да
| K1617.12.05 | 键 | Стопорная планка | 1 | 12.00 | Установка центральной цапфы |  | K1617.12.05 | 键 | Стопорная планка | 1 | 12.00 | Установка центральной цапфы | Да
| K1617.12.06 | 垫片 | Прокладка | 3 | 12.00 | Установка центральной цапфы |  | K1617.12.06 | 垫片 | Прокладка | 3 | 12.00 | Установка центральной цапфы | Да
| GB/T32.1 М24X90 | 螺栓 | Болт | 2 | 12.00 | Установка центральной цапфы |  | GB/T32.1 М24X90 | 螺栓 | Болт | 2 | 12.00 | Установка центральной цапфы | Да
| GB/T93 24 | 垫圈 | Шайба | 2 | 12.00 | Установка центральной цапфы |  | GB/T93 24 | 垫圈 | Шайба | 2 | 12.00 | Установка центральной цапфы | Да
| K1601.12.07 | 专用键 | Стопор | 1 | 12.00 | Установка центральной цапфы |  | K1601.12.07 | 专用键 | Стопор | 1 | 12.00 | Установка центральной цапфы | Да
| K1605.12.01.00 | 开口圈 | Хомут | 1 | 12.00 | Установка центральной цапфы |  | K1639.12.01.00 | 开口圈 | Хомут | 1 | 12.00 | Установка центральной цапфы |  | Последняя производственная модель — K1639.12.01.00, требования к технологии производства и изготовления.
| K1605.12.02.00 | J型油封 | Масляное уплотнение | 1 | 12.00 | Установка центральной цапфы |  | K1605.12.02.00 | J型油封 | Масляное уплотнение | 2 | 12.00 | Установка центральной цапфы | Да
| K1605.12.08 | 油封压板 | Прижимное кольцо | 1 | 12.00 | Установка центральной цапфы |  | K1605.12.08 | 油封压板 | Прижимное кольцо | 1 | 12.00 | Установка центральной цапфы | Да
| GB/T5783 М8X25 | 螺栓 | Болт | 8 | 12.00 | Установка центральной цапфы |  | GB/T5783 М8X25 | 螺栓 | Болт | 8 | 12.00 | Установка центральной цапфы | Да
| GB/T93 8 | 垫圈 | Шайба | 8 | 12.00 | Установка центральной цапфы |  | GB/T93 8 | 垫圈 | Шайба | 8 | 12.00 | Установка центральной цапфы | Да
| K1618.12.00-01 | 铁丝 | Железная проволока D3X520 | 1 | 12.00 | Установка центральной цапфы |  | K1618.12.00-01 | 铁丝 | Железная проволока D3X520 | 1 | 12.00 | Установка центральной цапфы | Да
| K1618.12.09 | 尼龙套 | Фторопластовая втулка | 2 | 12.00 | Установка центральной цапфы |  | K1618.12.09 | 尼龙套 | Фторопластовая втулка | 2 | 12.00 | Установка центральной цапфы | Да
K1629.13.00 | * | 辊盘装置 | Установка вращения | 1 | 13.00 | Установка вращения | K1629.13.00 | * | 辊盘装置 | Установка вращения | 1 | 13.00 | Установка вращения | Да
| K1629.13.01.00 | 辊子 | Ролик | 54 | 13.00 | Установка вращения |  | K1629.13.01.00 | 辊子 | Ролик | 54 | 13.00 | Установка вращения | Да
| K1601.13.02 | 销 | Штифт 19х130 | 54 | 13.00 | Установка вращения |  | K1601.13.02 | 销 | Штифт 19х130 | 54 | 13.00 | Установка вращения | Да
| GB/T91 5X32 | 销 | Штифт | 54 | 13.00 | Установка вращения |  | GB/T91 5X32 | 销 | Штифт | 54 | 13.00 | Установка вращения | Да
| K1601.13.04 | 销 | Штифт 57х276 | 54 | 13.00 | Установка вращения |  | K1601.13.04 | 销 | Штифт 57х276 | 54 | 13.00 | Установка вращения | Да
| K1629.13.05.00 | 辊架 | Сепаратор | 1 | 13.00 | Установка вращения |  | K1629.13.05.00 | 辊架 | Сепаратор | 1 | 13.00 | Установка вращения | Да
| K1601.13.06 | 垫圈 | Прокладочное кольцо | 54 | 13.00 | Установка вращения |  | K1601.13.06 | 垫圈 | Прокладочное кольцо | 54 | 13.00 | Установка вращения | Да
K1636.15.00 | * | 底架梁 | Установка нижней рамы | 1 | 15.00 | Установка нижней рамы | K1640.15.00 | * | 底架梁 | Установка нижней рамы | 1 | 15.00 | Установка нижней рамы
| K1636.15.01.00 | 底架梁 | Нижняя рама | 1 | 15.00 | Установка нижней рамы |  | K1640.15.01.00 | 底架梁 | Нижняярама | 1 | 15.00 | Установка нижней рамы
| K1605.15.02.00 | 行走电机座 | Постамент электродвигателей хода | 1 | 15.00 | Установка нижней рамы |  | K1640.15.02.00 | 行走电机座 | Постамент электродвигателей хода | 1 | 15.00 | Установка нижней рамы
| K1605.15.08.00 | 护罩 | Защитный кожух | 4 | 15.00 | Установка нижней рамы |  | K1639.15.08.00 | 护罩 | Защитный кожух | 4 | 15.00 | Установка нижней рамы
| K1636.15.00-01 | 钢板 | Стальная пластина 5XD660 | 3 | 15.00 | Установка нижней рамы |  | K1636.15.00-01 | 钢板 | Стальная пластина 5XD660 | 3 | 15.00 | Установка нижней рамы | Да
| K1605.15.03 | 挡油圈 | Маслоотражательное кольцо | 3 | 15.00 | Установка нижней рамы |  | K1605.15.03 | 挡油圈 | Маслоотражательное кольцо | 3 | 15.00 | Установка нижней рамы | Да
| K1605.15.04 | 管 | Труба D73X5X1853 | 2 | 15.00 | Установка нижней рамы |  | K1605.15.04 | 管 | Труба D73X5X1853 | 2 | 15.00 | Установка нижней рамы | Да
| K1605.15.05 | 钢板 | Стальная пластина 5X100X150 | 8 | 15.00 | Установка нижней рамы |  | K1605.15.05 | 钢板 | Стальная пластина 5X100X150 | 8 | 15.00 | Установка нижней рамы | Да
| K1605.15.06 | 管 | Труба D73X5X1729 | 4 | 15.00 | Установка нижней рамы |  | K1605.15.06 | 管 | Труба D73X5X1729 | 4 | 15.00 | Установка нижней рамы | Да
| K1605.15.07 | 管 | Труба D73X5X1757 | 2 | 15.00 | Установка нижней рамы |  | K1605.15.07 | 管 | Труба D73X5X1757 | 2 | 15.00 | Установка нижней рамы | Да
| K1605.15.13 | 圆钢 | Круглая сталь D25X399 | 1 | 15.00 | Установка нижней рамы |  | K1605.15.13 | 圆钢 | Круглая сталь D25X399 | 1 | 15.00 | Установка нижней рамы | Да
| GB/T5783 M42X150 | 螺栓 | Болт | 20 | 15.00 | Установка нижней рамы |  | GB/T5783 M42X150 | 螺栓 | Болт | 20 | 15.00 | Установка нижней рамы | Да
| NL42 | 防松垫片 | Стопорная шайба 42 | 20 | 15.00 | Установка нижней рамы |  | NL42 | 防松垫片 | Стопорная шайба 42 | 20 | 15.00 | Установка нижней рамы | Да
K1637.16.00 | * | 行走机构 | Установка хода | 1 | 16.00 | Установка хода | K1640.16.00 | * | 行走机构 | Установка хода | 1 | 16.00 | Установка хода
| K1844.16.01.00 | 行走行星减速机 | Планетарный редуктор хода | 2 | 16.00 | Установка хода |  | CK1846.16.01.00 | 行走行星减速机 | Планетарный редуктор хода | 2 | 16.00 | Установка хода |  | Последняя производственная модель — CK1846.16.01.00, требования к технологии производства и изготовления.
| K1605.16.02.00 | 电机安装 | Монтаж двигателя | 1 | 16.00 | Установка хода |  | K1640.16.02.00 | 电机安装 | Монтаж двигателя | 1 | 16.00 | Установка хода
| K1629.16.03.00 | 行走联轴器 | Муфта двигателя хода | 2 | 16.00 | Установка хода |  | K1629.16.03.00 | 行走联轴器 | Муфта двигателя хода | 2 | 16.00 | Установка хода | Да
| K1622.16.04.00 | 联轴器罩 | Кожух муфты двигателя хода | 2 | 16.00 | Установка хода |  | K1639.16.04.00 | 联轴器罩 | Кожух муфты двигателя хода | 2 | 16.00 | Установка хода
| MB265 | 盘式制动器 | Дисковый тормоз | 2 | 16.00 | Установка хода |  | MB265 | 盘式制动器 | Дисковый тормоз | 2 | 16.00 | Установка хода | Да
| K1605.16.01 | 螺栓 | Болт | 72 | 16.00 | Установка хода |  | K1605.16.01 | 螺栓 | Болт | 72 | 16.00 | Установка хода | Да
| NL42 | 防松垫片 | Стопорная шайба 42 | 72 | 16.00 | Установка хода |  | NL42 | 防松垫片 | Стопорная шайба 42 | 72 | 16.00 | Установка хода | Да
| K1605.16.02 | 挡铁 | Упор | 4 | 16.00 | Установка хода |  | K1605.16.02 | 挡铁 | Упор | 4 | 16.00 | Установка хода | Да
K1636.17.00 | * | 下部其余组件 | Остальные элементы | 1 | 17.00 | Остальные элементы | K1636.17.00 | * | 下部其余组件 | Остальные элементы | 1 | 17.00 | Остальные элементы | Да
| K1627.17.01 | 回转大齿圈 | Венцевая шестерня | 1 | 17.00 | Остальные элементы |  | K1627.17.01 | 回转大齿圈 | Венцевая шестерня | 1 | 17.00 | Остальные элементы | Да
| K1605.17.01 | 回转齿圈套 | Втулка вецевой шестерни | 6 | 17.00 | Остальные элементы |  | K1605.17.01 | 回转齿圈套 | Втулка вецевой шестерни | 6 | 17.00 | Остальные элементы | Да
| K1605.17.02 | 螺栓 | Болт M42X300 | 6 | 17.00 | Остальные элементы |  | K1605.17.03 | 垫圈 | Шайба | 6 | 17.00 | Остальные элементы
| K1605.17.03 | 垫圈 | Шайба | 6 | 17.00 | Остальные элементы |  | K1605.17.02 | 螺栓 | Болт M42X300 | 6 | 17.00 | Остальные элементы
| TZB7232 M42X3 | 螺母 | Гайка M42X3 | 6 | 17.00 | Остальные элементы |  | TZB7232 M42X3 | 螺母 | Гайка M42X3 | 6 | 17.00 | Остальные элементы | Да
| NL42 | 防松垫片 | Стопорная шайба 42 | 12 | 17.00 | Остальные элементы |  | NL42 | 防松垫片 | Стопорная шайба 42 | 12 | 17.00 | Остальные элементы | Да
| K1605.17.15 | 保护套 | Защитный кожух | 24 | 17.00 | Остальные элементы |  | K1605.17.15 | 保护套 | Защитный кожух | 24 | 17.00 | Остальные элементы | Да
| K1629.17.04 | 下环轨 | Нижний рельсовый круг | 1 | 17.00 | Остальные элементы |  | K1629.17.04 | 下环轨 | Нижний рельсовый круг | 1 | 17.00 | Остальные элементы | Да
| K1605.17.05 | 压板 | Прижимная планка | 26 | 17.00 | Остальные элементы |  | K1605.17.05 | 压板 | Прижимная планка | 26 | 17.00 | Остальные элементы | Да
| K1605.17.06 | 销头螺栓 | Болт M52X2X640 | 8 | 17.00 | Остальные элементы |  | K1605.17.06 | 销头螺栓 | Болт M52X2X640 | 8 | 17.00 | Остальные элементы | Да
| K1605.17.07 | 开槽螺母 | Гайка M52 | 16 | 17.00 | Остальные элементы |  | K1605.17.07 | 开槽螺母 | Гайка M52 | 16 | 17.00 | Остальные элементы | Да
| GB/T91 10X125 | 销 | Штифт | 16 | 17.00 | Остальные элементы |  | GB/T91 10X125 | 销 | Штифт | 16 | 17.00 | Остальные элементы | Да
| K1605.17.08 | 垫圈 | Шайба | 8 | 17.00 | Остальные элементы |  | K1605.17.08 | 垫圈 | Шайба | 8 | 17.00 | Остальные элементы | Да
| K1605.17.09 | 双头螺柱 | Шпилька M80X3-1000 | 12 | 17.00 | Остальные элементы |  | K1605.17.09 | 双头螺柱 | Шпилька M80X3-1000 | 12 | 17.00 | Остальные элементы | Да
| K1605.17.11 | 垫圈 | Шайба | 12 | 17.00 | Остальные элементы |  | K1605.17.11 | 垫圈 | Шайба | 12 | 17.00 | Остальные элементы | Да
| K1605.17.12 | 螺母 | Гайка M80X3 | 24 | 17.00 | Остальные элементы |  | K1605.17.12 | 螺母 | Гайка M80X3 | 24 | 17.00 | Остальные элементы | Да
| K1605.17.13 | 双头螺柱 | Шпилька M80X3-1430 | 12 | 17.00 | Остальные элементы |  | K1605.17.13 | 双头螺柱 | Шпилька M80X3-1430 | 12 | 17.00 | Остальные элементы | Да
| K1627.17.01.00 | 超级螺母 | Супер гайка M80X3 | 24 | 17.00 | Остальные элементы |  | K1627.17.01.00 | 超级螺母 | Супер гайка M80X3 | 24 | 17.00 | Остальные элементы | Да
| K1605.17.14 | 螺栓挡板 | Защита болта | 24 | 17.00 | Остальные элементы |  | K1605.17.14 | 螺栓挡板 | Защита болта | 24 | 17.00 | Остальные элементы | Да
| GB/T70.1 M16X50 | 螺钉 | Винт | 50 | 17.00 | Остальные элементы |  | GB/T70.1 M16X50 | 螺钉 | Винт | 50 | 17.00 | Остальные элементы | Да
| GB/T93 16 | 垫圈 | Шайба | 50 | 17.00 | Остальные элементы |  | GB/T93 16 | 垫圈 | Шайба | 50 | 17.00 | Остальные элементы | Да
| K1605.17.16 | 挡圈 | Стопорное кольцо | 12 | 17.00 | Остальные элементы |  | K1605.17.16 | 挡圈 | Стопорное кольцо | 12 | 17.00 | Остальные элементы | Да
| K1627.17.02.00 | 超级螺母 | Супер гайка M72X4 | 20 | 17.00 | Остальные элементы |  | K1627.17.02.00 | 超级螺母 | Супер гайка M72X4 | 20 | 17.00 | Остальные элементы | Да
| K1636.17.18 | 螺栓 | Болт M72X4-295 | 20 | 17.00 | Остальные элементы |  | K1636.17.18 | 螺栓 | Болт M72X4-295 | 20 | 17.00 | Остальные элементы | Да
| K1627.17.19 | 垫片组 | Регулировочная прокладка | 1 | 17.00 | Остальные элементы |  | K1627.17.19 | 垫片组 | Регулировочная прокладка | 1 | 17.00 | Остальные элементы | Да
K1630.18.00 | * | 履带装置 | Гусеничная установка | 1 | 18.00 | Гусеничная установка | K1640.18.00 | * | 履带装置 | Гусеничная установка | 1 | 18.00 | Гусеничная установка |  | Последняя производственная модель — K1642.18.00.
| K1630.18.01.00 | 后支轮组件 | Заднее опрное (напрвляющее) колесо в сборе | 2 | 18.00 | Гусеничная установка |  | K1630.18.01.00 | 后支轮组件 | Заднее опрное (напрвляющее) колесо в сборе | 2 | 18.00 | Гусеничная установка | Да | Последняя производственная модель — K1642.18.01.00, требования к технологии производства и изготовления.
| K1629.18.02.00 | 驱动轮组件 | Ведущее колесо в сборе | 2 | 18.00 | Гусеничная установка |  | K1629.18.02.00 | 驱动轮组件 | Ведущее колесо в сборе | 2 | 18.00 | Гусеничная установка | Да
| K1630.18.03.00 | 支轮组件(1) | Опорное колесо в сборе(1) | 14 | 18.00 | Гусеничная установка |  | K1630.18.03.00 | 支轮组件（1） | Опорное колесо в сборе(1) | 14 | 18.00 | Гусеничная установка | Да | Последняя производственная модель — K1642.18.03.00, требования к технологии производства и изготовления
| K1605.18.04.00 | 履带板 | Цепь гусеничной ленты | 2 | 18.00 | Гусеничная установка |  | K1605.18.04.00 | 履带板 | Цепь гусеничной ленты | 2 | 18.00 | Гусеничная установка | Да
| K1630.18.05.00 | 拉紧轮装置 | Натяжное колесо в сборе | 2 | 18.00 | Гусеничная установка |  | K1630.18.05.00 | 拉紧轮装置 | Натяжное колесо в сборе | 2 | 18.00 | Гусеничная установка | Да
| K1630.18.06.00 | 支轮组件(2) | Опорное колесо в сборе(2) | 2 | 18.00 | Гусеничная установка |  | K1630.18.06.00 | 支轮组件（2） | Опорное колесо в сборе(2) | 2 | 18.00 | Гусеничная установка | Да | Последняя производственная модель — K1642.18.06.00, требования к технологии производства и изготовления.
| K1629.18.07.00 | 右履带架本体 | Корпус опоры правой гусеничной ленты | 1 | 18.00 | Гусеничная установка |  | K1640.18.07.00 | 右履带架本体 | Корпус опоры правой гусеничной ленты | 1 | 18.00 | Гусеничная установка |  | Последняя производственная модель — K1640.18.07.00, габаритные размеры совпадают, технологические требования: симметричность, сборка и сварка.
| K1629.18.08.00 | 左履带架本体 | Корпус опоры левой гусеничной ленты | 1 | 18.00 | Гусеничная установка |  | K1640.18.08.00 | 左履带架本体 | Корпус опоры левой гусеничной ленты | 1 | 18.00 | Гусеничная установка |  | Последняя производственная модель — K1640.18.08.00, габаритные размеры совпадают, технологические требования: симметричность, сборка и сварка.
| K1605.18.09.00 | 托带装置 | Опора гусеничной ленты задняя в сборе | 6 | 18.00 | Гусеничная установка |  | K1605.18.09.00 | 托带装置 | Опора гусеничной ленты задняя в сборе | 6 | 18.00 | Гусеничная установка | Да | K1605.18.09.00
| K1629.18.10.00 | 前托带装置 | Опора гусеничной ленты передняя в сборе(передний "башмак") | 2 | 18.00 | Гусеничная установка |  | K1629.18.10.00 | 前托带装置 | Опора гусеничной ленты передняя в сборе(передний "башмак") | 1 | 18.00 | Гусеничная установка | Да | K1629.18.10.00
K1637.21.00 | * | 司机室 | Кабина машиниста | 1 | 21.00 | Кабина машиниста | K1641.21.00 | * | 司机室 | Кабина машиниста | 1 | 21.00 | Кабина машиниста |  | Присоединительные размеры и пространство одинаковые, отличаются только стилем отделки в зависимости от года выпуска.
| K1636.21.01.00 | 前壁 | Передняя стенка | 1 | 21.00 | Кабина машиниста |  | K1641.21.01.00 | 前壁 | Передняя стенка | 1 | 21.00 | Кабина машиниста
| K1636.21.02.00 | 右侧壁 | Правая стенка | 1 | 21.00 | Кабина машиниста |  | K1641.21.02.00 | 右侧壁 | Правая стенка | 1 | 21.00 | Кабина машиниста
| K1636.21.03.00 | 顶盖 | Крышка | 1 | 21.00 | Кабина машиниста |  | K1641.21.04.00 | 底座 | Основание | 1 | 21.00 | Кабина машиниста
| K1636.21.04.00 | 底座 | Основание | 1 | 21.00 | Кабина машиниста |  | K1636.21.03.00 | 顶盖 | Крышка | 1 | 21.00 | Кабина машиниста
| K1636.21.05.00 | 后壁 | Задняя стенка | 1 | 21.00 | Кабина машиниста |  | K1636.21.05.00 | 后壁 | Задняя стенка | 1 | 21.00 | Кабина машиниста | Да
| K1636.21.06.00 | 左侧壁 | Левая стенка | 1 | 21.00 | Кабина машиниста |  | K1641.21.06.00 | 左侧壁 | Левая стенка | 1 | 21.00 | Кабина машиниста
| K1636.21.08.00 | 冷暖空调器 | Кондиционер | 1 | 21.00 | Кабина машиниста |  | K1636.21.08.00 | 冷暖空调器 | Кондиционер | 1 | 21.00 | Кабина машиниста | Да
| K1630.21.09.00 | 司机室帽檐 | Козырёк кабины | 1 | 21.00 | Кабина машиниста |  | K1630.21.09.00 | 司机室帽檐 | Козырёк кабины | 1 | 21.00 | Кабина машиниста | Да
| K1636.21.10.00 | 司机室雨刮器 | Стеклоочиститель | 1 | 21.00 | Кабина машиниста |  | K1641.21.10.00 | 司机室雨刮器 | Стеклоочиститель | 1 | 21.00 | Кабина машиниста
| K1627.21.01 | 前挡风玻璃 | Переднее стекло кабины | 1 | 21.00 | Кабина машиниста |  | K1627.21.01 | 前挡风玻璃 | Переднее стекло кабины | 1 | 21.00 | Кабина машиниста | Да
| K1627.21.02 | 右侧玻璃 | Правое стекло кабины | 1 | 21.00 | Кабина машиниста |  | K1627.21.02 | 右侧玻璃 | Правое стекло кабины | 1 | 21.00 | Кабина машиниста | Да
| K1627.21.03 | 左侧玻璃 | Левое стекло кабины | 1 | 21.00 | Кабина машиниста |  | K1627.21.03 | 左侧玻璃 | Левое стекло кабины | 1 | 21.00 | Кабина машиниста | Да
| K1627.21.04 | 后玻璃 | Заднее стекло | 1 | 21.00 | Кабина машиниста |  | K1627.21.04 | 后玻璃 | Заднее стекло | 1 | 21.00 | Кабина машиниста | Да
| K1627.21.05 | 门玻璃 | Стекло двери | 1 | 21.00 | Кабина машиниста |  | K1627.21.05 | 门玻璃 | Стекло двери | 1 | 21.00 | Кабина машиниста | Да
| K1627.21.06 | 下部视窗玻璃 | Нижнее оконное стекло | 1 | 21.00 | Кабина машиниста |  | K1627.21.06 | 下部视窗玻璃 | Нижнее оконное стекло | 1 | 21.00 | Кабина машиниста | Да
| K1627.21.07 | 下部视窗压板 | Прижимная планка нижнего оконного стекла | 1 | 21.00 | Кабина машиниста |  | K1627.21.07 | 下部视窗压板 | Прижимная планка нижнего оконного стекла | 1 | 21.00 | Кабина машиниста | Да
| GB/T5783 M8X40 | 螺栓 | Болт | 5 | 21.00 | Кабина машиниста |  | GB/T5783 M8X40 | 螺栓 | Болт | 5 | 21.00 | Кабина машиниста | Да
| GB/T62.1 M8 | 螺母 | Гайка | 5 | 21.00 | Кабина машиниста |  | GB/T62.1 M8 | 螺母 | Гайка | 5 | 21.00 | Кабина машиниста | Да
| K1636.21.00-19 | 玻璃密封条 | Уплотнительная лента | 1 | 21.00 | Кабина машиниста |  | K1636.21.12.00 | 玻璃防护罩 | Защитный кожух стекла | 1 | 21.00 | Кабина машиниста
| K1636.21.12.00 | 玻璃防护罩 | Защитный кожух стекла | 1 | 21.00 | Кабина машиниста |  | K1641.21.13.00 | 司机室走线 | Кабельная разводка кабины машиниста | 1 | 21.00 | Кабина машиниста
| K1636.21.13.00 | 司机室走线 | Кабельная разводка кабины машиниста | 1 | 21.00 | Кабина машиниста |  | K1641.21.14.00 | 司机室布局 | Компоновка кабины машиниста | 1 | 21.00 | Кабина машиниста
| K1636.21.14.00 | 司机室布局 | Компоновка кабины машиниста | 1 | 21.00 | Кабина машиниста |  | K1637.21.16.00 | 脚部风暖系统 | Система обогрева ног | 1 | 21.00 | Кабина машиниста
| K1636.21.16.00 | 脚部风暖系统 | Система обогрева ног | 1 | 21.00 | Кабина машиниста |  | K1902.09.10.10.03.00 | 门锁 | Дверный замок | 1 | 21.00 | Кабина машиниста
| K1902.09.10.10.03.00 | 门锁 | Дверный замок | 1 | 21.00 | Кабина машиниста
K1635.22.00 | * | 通风除尘装置 | Вентиляционнаяпылеудаляющая установка | 1 | 22.00 | Вентиляционнаяпылеудаляющая установка | K1640.22.00 | * | 通风除尘装置 | Вентиляционнаяпылеудаляющая установка | 1 | 22.00 | Вентиляционнаяпылеудаляющая установка |  | Вентиляционно-пылеудаляющие устройства обоих моделей и все внутренние комплектующие универсальны. Последняя производственная модель — K1640.22.00, габаритные размеры совпадают, технологические требования: симметричность, сборка и сварка.
| K1635.22.01.00 | 底座装置 | Подошва | 1 | 22.00 | Вентиляционнаяпылеудаляющая установка |  | K1640.22.01.00 | 底座装置 | Подошва | 1 | 22.00 | Вентиляционнаяпылеудаляющая установка
| K1635.22.02.00 | 滤筒除尘器 | Устройство удаления пыли | 1 | 22.00 | Вентиляционнаяпылеудаляющая установка |  | K1640.22.02.00 | 滤筒除尘器 | Устройство удаления пыли | 1 | 22.00 | Вентиляционнаяпылеудаляющая установка
| K1626.22.03.00 | 风帽 | Крыша вентиляционной камеры | 1 | 22.00 | Вентиляционнаяпылеудаляющая установка |  | K1640.22.03.00 | 风帽 | Крыша вентиляционной камеры | 1 | 22.00 | Вентиляционнаяпылеудаляющая установка
| K1622.22.04.00 | 底座 | Подошва 1 | 1 | 22.00 | Вентиляционнаяпылеудаляющая установка |  | K1639.22.04.00 | 底座 | 1 Подошва 1 | 1 | 22.00 | Вентиляционнаяпылеудаляющая установка
| K1635.22.05.00 | 栏杆组件 | Узел перил | 1 | 22.00 | Вентиляционнаяпылеудаляющая установка |  | K1640.22.05.00 | 栏杆组件 | Узел перил | 1 | 22.00 | Вентиляционнаяпылеудаляющая установка
| K1622.22.06.00 | 底座 | Подошва 2 | 1 | 22.00 | Вентиляционнаяпылеудаляющая установка |  | K1639.22.06.00 | 底座 | Подошва 2 | 1 | 22.00 | Вентиляционнаяпылеудаляющая установка
| K1622.22.07.00 | 风机润滑装置 | Пресс-маслёнка | 1 | 22.00 | Вентиляционнаяпылеудаляющая установка |  | K1622.22.07.00 | 风机润滑装置 | Пресс-маслёнка | 1 | 22.00 | Вентиляционнаяпылеудаляющая установка | Да
| K1622.22.08.00 | 风帽座 | Кронштейн | 8 | 22.00 | Вентиляционнаяпылеудаляющая установка |  | K1622.22.08.00 | 风帽座 | Кронштейн | 8 | 22.00 | Вентиляционнаяпылеудаляющая установка | Да
| K1627.22.09.00 | 链动单轨小车 | Тельфер | 1 | 22.00 | Вентиляционнаяпылеудаляющая установка |  | K1627.22.09.00 | 链动单轨小车 | Тельфер | 1 | 22.00 | Вентиляционнаяпылеудаляющая установка | Да
| K1629.22.10.00 | 支架 | Подпорка | 3 | 22.00 | Вентиляционнаяпылеудаляющая установка |  | K1640.22.10.00 | 支架 | Подпорка | 3 | 22.00 | Вентиляционнаяпылеудаляющая установка
| K1622.22.11.00 | 走台 | Площадка | 1 | 22.00 | Вентиляционнаяпылеудаляющая установка |  | K1640.22.11.00 | 走台 | Площадка | 1 | 22.00 | Вентиляционнаяпылеудаляющая установка
| K1622.22.12.00 | 卸灰阀电机支座 | Опора электродвигателя клапана сброса пыли | 1 | 22.00 | Вентиляционнаяпылеудаляющая установка |  | K1640.22.12.00 | 卸灰阀电机支座 | Опора электродвигателя клапана сброса пыли | 1 | 22.00 | Вентиляционнаяпылеудаляющая установка
| K1635.22.13.00 | 机头支架 | Опора головной части конвейера | 1 | 22.00 | Вентиляционнаяпылеудаляющая установка |  | K1635.22.13.00 | 机头支架 | Опора головной части конвейера | 1 | 22.00 | Вентиляционнаяпылеудаляющая установка | Да
| K1622.22.14.00 | 罩子 | Крышка | 1 | 22.00 | Вентиляционнаяпылеудаляющая установка |  | K1639.22.14.00 | 罩子 | Крышка | 1 | 22.00 | Вентиляционнаяпылеудаляющая установка
| K1627.22.11 | 滤筒 | Фильтрующий стакан | 60 | 22.00 | Вентиляционнаяпылеудаляющая установка |  | K1627.22.11 | 滤筒 | Фильтрующий стакан | 60 | 22.00 | Вентиляционнаяпылеудаляющая установка | Да
| K1623.22.09 | 系统风机 | Вентилятор | 3 | 22.00 | Вентиляционнаяпылеудаляющая установка |  | K1623.22.09 | 系统风机 | Вентилятор | 3 | 22.00 | Вентиляционнаяпылеудаляющая установка | Да
| K1622.22.01 | 橡胶垫 | Резиновое уплотнение | 20 | 22.00 | Вентиляционнаяпылеудаляющая установка |  | K1622.22.01 | 橡胶垫 | Резиновое уплотнение | 20 | 22.00 | Вентиляционнаяпылеудаляющая установка | Да
| K1622.22.02 | 橡胶板 | Резиновое уплотнение | 1 | 22.00 | Вентиляционнаяпылеудаляющая установка |  | K1622.22.02 | 橡胶板 | Резиновое уплотнение | 1 | 22.00 | Вентиляционнаяпылеудаляющая установка | Да
| K1622.22.03 | 橡胶板 | Резиновое уплотнение | 3 | 22.00 | Вентиляционнаяпылеудаляющая установка |  | K1622.22.03 | 橡胶板 | Резиновое уплотнение | 3 | 22.00 | Вентиляционнаяпылеудаляющая установка | Да
| K1622.22.04 | 橡胶板 | Резиновое уплотнение | 1 | 22.00 | Вентиляционнаяпылеудаляющая установка |  | K1622.22.04 | 橡胶板 | Резиновое уплотнение | 1 | 22.00 | Вентиляционнаяпылеудаляющая установка | Да
| K1622.22.05 | 橡胶垫 | Резиновое уплотнение | 3 | 22.00 | Вентиляционнаяпылеудаляющая установка |  | K1622.22.05 | 橡胶垫 | Резиновое уплотнение | 3 | 22.00 | Вентиляционнаяпылеудаляющая установка | Да
| K1622.22.06 | 垫片组 | прокладка | 3 | 22.00 | Вентиляционнаяпылеудаляющая установка |  | K1622.22.06 | 垫片组 | прокладка | 3 | 22.00 | Вентиляционнаяпылеудаляющая установка | Да
| K1622.22.07 | 调整垫 | Распорная лента | 2 | 22.00 | Вентиляционнаяпылеудаляющая установка |  | K1622.22.15.00 | 调整垫 | Распорная лента | 2 | 22.00 | Вентиляционнаяпылеудаляющая установка
| K1622.22.08 | 钢板 | Стальная пластина 20XD921/d721 | 3 | 22.00 | Вентиляционнаяпылеудаляющая установка |  | K1622.22.08 | 钢板 | Стальная пластина 20XD921/d721 | 3 | 22.00 | Вентиляционнаяпылеудаляющая установка | Да
| GB/T882 B30X50 | 销轴 | Палец | 4 | 22.00 | Вентиляционнаяпылеудаляющая установка |  | GB/T882 B30X50 | 销轴 | Палец | 4 | 22.00 | Вентиляционнаяпылеудаляющая установка | Да
| GB/T882 B30X75 | 销轴 | Палец | 8 | 22.00 | Вентиляционнаяпылеудаляющая установка |  | GB/T882 B30X75 | 销轴 | Палец | 8 | 22.00 | Вентиляционнаяпылеудаляющая установка | Да
| GB/T91 6.3X45 | 销 | Штифт 6.3X45 | 12 | 22.00 | Вентиляционнаяпылеудаляющая установка |  | GB/T91 6.3X45 | 销 | Штифт 6.3X45 | 12 | 22.00 | Вентиляционнаяпылеудаляющая установка | Да
| GB/T97.1 30 | 垫圈 | Шайба | 12 | 22.00 | Вентиляционнаяпылеудаляющая установка |  | GB/T97.1 30 | 垫圈 | Шайба | 12 | 22.00 | Вентиляционнаяпылеудаляющая установка | Да
| GB/T5783 M20X65 | 螺栓 | Болт M20x65 | 165 | 22.00 | Вентиляционнаяпылеудаляющая установка |  | GB/T5783 M20X65 | 螺栓 | Болт M20x65 | 165 | 22.00 | Вентиляционнаяпылеудаляющая установка | Да
| GB/T6170 M20 | 螺母 | Гайка M20 | 169 | 22.00 | Вентиляционнаяпылеудаляющая установка |  | GB/T6170 M20 | 螺母 | Гайка M20 | 169 | 22.00 | Вентиляционнаяпылеудаляющая установка | Да
| GB/T93 20 | 垫圈 | Шайба | 165 | 22.00 | Вентиляционнаяпылеудаляющая установка |  | GB/T93 20 | 垫圈 | Шайба | 165 | 22.00 | Вентиляционнаяпылеудаляющая установка | Да
| GB/T97.1 20 | 垫圈 | Шайба | 318 | 22.00 | Вентиляционнаяпылеудаляющая установка |  | GB/T97.1 20 | 垫圈 | Шайба | 318 | 22.00 | Вентиляционнаяпылеудаляющая установка | Да
| GB/T5783 M12X55 | 螺栓 | Болт | 72 | 22.00 | Вентиляционнаяпылеудаляющая установка |  | GB/T5783 M12X55 | 螺栓 | Болт | 72 | 22.00 | Вентиляционнаяпылеудаляющая установка | Да
| GB/T6170 M12 | 螺母 | Гайка М12 | 36 | 22.00 | Вентиляционнаяпылеудаляющая установка |  | GB/T6170 M12 | 螺母 | Гайка М12 | 36 | 22.00 | Вентиляционнаяпылеудаляющая установка | Да
| GB/T93 12 | 垫圈 | Шайба | 108 | 22.00 | Вентиляционнаяпылеудаляющая установка |  | GB/T93 12 | 垫圈 | Шайба | 108 | 22.00 | Вентиляционнаяпылеудаляющая установка | Да
| GB/T5783 M12X30 | 螺栓 | Болт GB/T5783M12x30 | 36 | 22.00 | Вентиляционнаяпылеудаляющая установка |  | GB/T5783 M12X30 | 螺栓 | Болт GB/T5783M12x30 | 36 | 22.00 | Вентиляционнаяпылеудаляющая установка | Да
| GB/T5783 M20X45 | 螺栓 | Болт | 4 | 22.00 | Вентиляционнаяпылеудаляющая установка |  | GB/T5783 M20X45 | 螺栓 | Болт | 4 | 22.00 | Вентиляционнаяпылеудаляющая установка | Да
| K1635.22.00-38 | 橡胶板 | Резиновая плита 8X220X350 | 1 | 22.00 | Вентиляционнаяпылеудаляющая установка |  | K1635.22.00-38 | 橡胶板 | Резиновая плита 8X220X350 | 1 | 22.00 | Вентиляционнаяпылеудаляющая установка | Да
| K1635.22.00-39 | 密封条 | Уплотнительная лента 50mmX25m | 1 | 22.00 | Вентиляционнаяпылеудаляющая установка |  | K1635.22.00-39 | 密封条 | Уплотнительная лента 50mmX25m | 1 | 22.00 | Вентиляционнаяпылеудаляющая установка | Да
| K1623.22.15.00 | 螺旋输送机电机支座 | Опора электродвигателя шнекового конвейера | 1 | 22.00 | Вентиляционнаяпылеудаляющая установка |  | K1640.22.15.00 | 螺旋输送机电机支座 | Опора электродвигателя шнекового конвейера | 1 | 22.00 | Вентиляционнаяпылеудаляющая установка
| K1629.22.16.00 | 竖梯 | вертикальная лестница | 1 | 22.00 | Вентиляционнаяпылеудаляющая установка |  | K1639.22.16.00 | 竖梯 | вертикальная лестница | 1 | 22.00 | Вентиляционнаяпылеудаляющая установка
| K1629.22.17.00 | 风机故障挡板 | заслонка отказов вентилятора | 2 | 22.00 | Вентиляционнаяпылеудаляющая установка |  | K1640.22.17.00 | 风机故障挡板 | заслонка отказов вентилятора | 2 | 22.00 | Вентиляционнаяпылеудаляющая установка
| GB/T5783 M10X20 | 螺栓 | Болт М10х20 | 12 | 22.00 | Вентиляционнаяпылеудаляющая установка |  | GB/T5783 M10X20 | 螺栓 | Болт М10х20 | 12 | 22.00 | Вентиляционнаяпылеудаляющая установка | Да
| GB/T93 10 | 垫圈 | Шайба | 12 | 22.00 | Вентиляционнаяпылеудаляющая установка |  | GB/T93 10 | 垫圈 | Шайба | 12 | 22.00 | Вентиляционнаяпылеудаляющая установка | Да
[8 empty] | K1622.22.04.02 | 钢板 | Стальная пластина 35X100X260 | 2 | 22.00 | Вентиляционнаяпылеудаляющая установка
K1637.23.00 | * | 电气附件 | Дополнительные детали | 1 | 23.00 | Дополнительные детали | K1641.23.00 | * | 电气附件 | Дополнительные детали | 1 | 23.00 | Дополнительные детали
| K1637.23.01.00 | 回转平台线槽布置 | Расположение кабельных каналов на поворотной платфоре | 1 | 23.00 | Дополнительные детали |  | K1641.23.01.00 | 回转平台线槽布置 | Расположение кабельных каналов на поворотной платфоре | 1 | 23.00 | Дополнительные детали
| K1627.23.02.00 | 电气柜底座 | Основание амортизатора | 1 | 23.00 | Дополнительные детали |  | K1639.23.02.00 | 电气柜底座 | Подставка под электрошкаф | 1 | 23.00 | Дополнительные детали
| K1635.23.03.00 | 电气隔离间 | Электроизоляционная камера | 1 | 23.00 | Дополнительные детали |  | K1639.23.03.00 | 电气隔离间 | Электроизоляционная камера | 1 | 23.00 | Дополнительные детали
| K1635.23.04.00 | 电气室引风装置 | Воздуховод | 1 | 23.00 | Дополнительные детали |  | K1635.23.04.00 | 电气室引风装置 | Воздуховод | 1 | 23.00 | Дополнительные детали | Да
| K1627.23.05.00 | 电器柜顶部连接盖 | Соединительная крышка верхней части электрошкафа | 1 | 23.00 | Дополнительные детали |  | K1627.23.05.00 | 电器柜顶部连接盖 | Соединительная крышка верхней части электрошкафа | 1 | 23.00 | Дополнительные детали | Да
| K1627.23.07.00 | 缓冲器1 | Амортизирующий блок 1 | 7 | 23.00 | Дополнительные детали |  | K1627.23.07.00 | 缓冲器1 | Амортизирующий блок 1 | 7 | 23.00 | Дополнительные детали | Да
| K1622.23.08.00 | 缓冲器2 | Амортизирующий блок 2 | 4 | 23.00 | Дополнительные детали |  | K1622.23.08.00 | 缓冲器2 | Амортизирующий блок 2 | 4 | 23.00 | Дополнительные детали | Да
| K1635.23.09.00 | 缓冲器3 | Амортизирующий блок 3 | 1 | 23.00 | Дополнительные детали |  | K1635.23.09.00 | 缓冲器3 | Амортизирующий блок 3 | 1 | 23.00 | Дополнительные детали | Да
| K1625.23.12.00 | 滑环电缆夹 | Кабельный зажим | 1 | 23.00 | Дополнительные детали |  | K1625.23.12.00 | 滑环电缆夹 | Кабельный зажим | 1 | 23.00 | Дополнительные детали | Да
| K1635.23.15.00 | 蓝牙通讯支座 | Опора | 5 | 23.00 | Дополнительные детали |  | K1635.23.15.00 | 蓝牙通讯支座 | Опора | 5 | 23.00 | Дополнительные детали | Да
| K1637.23.00-16 | 绿色绝缘胶皮 | Зелёная изоляционная резина 5X1000X46000 | 1 | 23.00 | Дополнительные детали |  | K1637.23.00-16 | 绿色绝缘胶皮 | Зелёная изоляционная резина 5X1000X46000 | 1 | 23.00 | Дополнительные детали | Да
| K1636.23.15.00 | 声光报警器支架 | Кронштейн для установки акустической сигнализации | 1 | 23.00 | Дополнительные детали |  | K1636.23.15.00 | 声光报警器支架 | Кронштейн для установки акустической сигнализации | 1 | 23.00 | Дополнительные детали | Да
| K1636.23.16.00 | 倾角仪安装支架 | Кронштейн инклинометра | 1 | 23.00 | Дополнительные детали |  | K1636.23.16.00 | 倾角仪安装支架 | Кронштейн инклинометра | 1 | 23.00 | Дополнительные детали | Да
| K1636.23.01 | 橡胶板 | Резиновая плита 5X235X490 | 2 | 23.00 | Дополнительные детали |  | K1635.23.01 | 橡胶板 | Резиновая плита 5X135X490 | 2 | 23.00 | Дополнительные детали
| K1636.23.02 | 橡胶板 | Резиновая плита 5X182X4980 | 1 | 23.00 | Дополнительные детали |  | K1635.23.02 | 橡胶板 | Резиновая плита 5X182X5090 | 1 | 23.00 | Дополнительные детали
| K1636.23.03 | 橡胶板 | Резиновая плита 5X373X2004 | 1 | 23.00 | Дополнительные детали |  | K1635.23.03 | 橡胶板 | Резиновая плита 5X173X2004 | 1 | 23.00 | Дополнительные детали
| K1636.23.04 | 橡胶板 | Резиновая плита 5X156X5054 | 1 | 23.00 | Дополнительные детали |  | K1635.23.04 | 橡胶板 | Резиновая плита 5X156X5144 | 1 | 23.00 | Дополнительные детали
| K1636.23.05 | 钢板 | Стальная пластина3X996X1552 | 1 | 23.00 | Дополнительные детали |  | K1635.23.05 | 钢板 | Стальная пластина 3X996X1952 | 1 | 23.00 | Дополнительные детали
| GB/T5783 M12X40 | 螺栓 | Болт M12x40 | 49 | 23.00 | Дополнительные детали |  | GB/T5783 M12X40 | 螺栓 | Болт M12x40 | 49 | 23.00 | Дополнительные детали | Да
| GB/T6170 M12 | 螺母 | Гайка М12 | 49 | 23.00 | Дополнительные детали |  | GB/T93 12 | 垫圈 | Шайба | 49 | 23.00 | Дополнительные детали
| GB/T93 12 | 垫圈 | Шайба | 49 | 23.00 | Дополнительные детали |  | GB/T6170 M12 | 螺母 | Гайка М12 | 49 | 23.00 | Дополнительные детали
| GB/T853 12 | 垫圈 | Шайба | 49 | 23.00 | Дополнительные детали |  | GB/T853 12 | 垫圈 | Шайба | 49 | 23.00 | Дополнительные детали | Да
| K1636.23.06.00 | 加热器布置 | Опора обогревателя | 1 | 23.00 | Дополнительные детали |  | K163923.06.00 | 加热器布置 | Опора обогревателя | 1 | 23.00 | Дополнительные детали
K1625.24.00 | * | 电缆卷筒 | Кабельный барабан | 1 | 24.00 | Кабельный барабан | K1625.24.00 | * | 电缆卷筒 | Кабельный барабан | 1 | 24.00 | Кабельный барабан | Да
| HHTGYDQG-DLJT68-6000A | 卷筒上护罩 | Верхняя защитная крышка | 1 | 24.00 | Кабельный барабан |  | HHTGYDQG-DLJT68-6000A | 卷筒上护罩 | Верхняя защитная крышка | 1 | 24.00 | Кабельный барабан | Да
| HHTGYDQG-DLJT68-1000A | 卷筒总成 | Барабан в сборе | 1 | 24.00 | Кабельный барабан |  | HHTGYDQG-DLJT68-1000A | 卷筒总成 | Барабан в сборе | 1 | 24.00 | Кабельный барабан | Да
| HHTGYDQG-DLJT68-1010B04 | 卷筒支撑座轴承A | Подшипник | 1 | 24.00 | Кабельный барабан |  | HHTGYDQG-DLJT68-1010B04 | 卷筒支撑座轴承A | Подшипник | 1 | 24.00 | Кабельный барабан | Да
| HHTGYDQG-DLJT68-1009 | 大链轮 | Большое цепное колесо | 1 | 24.00 | Кабельный барабан |  | HHTGYDQG-DLJT68-1009 | 大链轮 | Большое цепное колесо | 1 | 24.00 | Кабельный барабан | Да
| HHTGYDQG-DLJT68-1021 | 卷筒小链轮 | Маленикое цепное колесо | 1 | 24.00 | Кабельный барабан |  | HHTGYDQG-DLJT68-1021 | 卷筒小链轮 | Маленикое цепное колесо | 1 | 24.00 | Кабельный барабан | Да
| HHTGYDQG-DLJT68-5000A | 大架总成 | Шлейф в сборе | 1 | 24.00 | Кабельный барабан |  | HHTGYDQG-DLJT68-5000A | 大架总成 | Шлейф в сборе | 1 | 24.00 | Кабельный барабан | Да
| HHTGYDQG-DLJT68-3001 | 电机 | Электродвигатель | 1 | 24.00 | Кабельный барабан |  | HHTGYDQG-DLJT68-3001 | 电机 | Электродвигатель | 1 | 24.00 | Кабельный барабан | Да
| HHTGYDQG-DLJT68-5003B01C | 电机护罩 | крышка | 1 | 24.00 | Кабельный барабан |  | HHTGYDQG-DLJT68-5003B01C | 电机护罩 | крышка | 1 | 24.00 | Кабельный барабан | Да
| HHTGYDQG-DLJT68-3002 | 华海减速机 | Редуктор | 1 | 24.00 | Кабельный барабан |  | HHTGYDQG-DLJT68-3002 | 华海减速机 | Редуктор | 1 | 24.00 | Кабельный барабан | Да
| HHTGYDQG-DLJT43-1019 | 电机链轮 | Звездочка | 1 | 24.00 | Кабельный барабан |  | HHTGYDQG-DLJT43-1019 | 电机链轮 | Звездочка | 1 | 24.00 | Кабельный барабан | Да
| 12A | 链条 | Цепь | 113 | 24.00 | Кабельный барабан |  | 12A | 链条 | Цепь | 113 | 24.00 | Кабельный барабан | Да
| 10A | 链条 | Цепь | 137 | 24.00 | Кабельный барабан |  | 10A | 链条 | Цепь | 137 | 24.00 | Кабельный барабан | Да
| HHTGYDQG-DLJT43-5024 | 链条张紧轮 | Натяжное колесо | 1 | 24.00 | Кабельный барабан |  | HHTGYDQG-DLJT43-5024 | 链条张紧轮 | Натяжное колесо | 1 | 24.00 | Кабельный барабан | Да
| HHTGYDQG-DLJT68-5020B | 拖杆组件 | Набор буксиров | 1 | 24.00 | Кабельный барабан |  | HHTGYDQG-DLJT68-5020B | 拖杆组件 | Набор буксиров | 1 | 24.00 | Кабельный барабан | Да
| HHTGYDQG-DLJT68-3003 | 排线器减速机 | Редуктор кабельукладчика | 1 | 24.00 | Кабельный барабан |  | HHTGYDQG-DLJT68-3003 | 排线器减速机 | Редуктор кабельукладчика | 1 | 24.00 | Кабельный барабан | Да
| HHTGYDQG-DLJT56-1023 | 减速机输出链轮 | Звездочка | 1 | 24.00 | Кабельный барабан |  | HHTGYDQG-DLJT56-1023 | 减速机输出链轮 | Звездочка | 1 | 24.00 | Кабельный барабан | Да
| HHTGYDQG-DLJT68-1022 | 减速机输入链轮 | Звездочка | 1 | 24.00 | Кабельный барабан |  | HHTGYDQG-DLJT68-1022 | 减速机输入链轮 | Звездочка | 1 | 24.00 | Кабельный барабан | Да
| 16A | 链条 | Цепь | 260 | 24.00 | Кабельный барабан |  | 16A | 链条 | Цепь | 260 | 24.00 | Кабельный барабан | Да
| HHTGYDQG-DLJT68-4000A | 排线器总成 | Шина в сборе | 1 | 24.00 | Кабельный барабан |  | HHTGYDQG-DLJT68-4000A | 排线器总成 | Шина в сборе | 1 | 24.00 | Кабельный барабан | Да
| HHTGYDQG-DLJT68-5006B | 排线器护罩 | крышка | 1 | 24.00 | Кабельный барабан |  | HHTGYDQG-DLJT68-5006B | 排线器护罩 | крышка | 1 | 24.00 | Кабельный барабан | Да
| HHTGYDQG-DLJT43-5019 | 拉杆链轮 | Звездочка | 1 | 24.00 | Кабельный барабан |  | HHTGYDQG-DLJT43-5019 | 拉杆链轮 | Звездочка | 1 | 24.00 | Кабельный барабан | Да
| HHTGYDQG-DLJT68-4017 | 排线器拨叉轴承 | Подшипник вилки укладчика | 1 | 24.00 | Кабельный барабан |  | HHTGYDQG-DLJT68-4017 | 排线器拨叉轴承 | Подшипник вилки укладчика | 1 | 24.00 | Кабельный барабан | Да
| HHTGYDQG-DLJT68-2000A | 集电器 | Токоприёмник | 1 | 24.00 | Кабельный барабан |  | HHTGYDQG-DLJT68-2000A | 集电器 | Токоприёмник | 1 | 24.00 | Кабельный барабан | Да
| HHTGYDQG-DLJT68-1010B05 | 卷筒支撑轴承座B | Подшипник | 1 | 24.00 | Кабельный барабан |  | HHTGYDQG-DLJT68-1010B05 | 卷筒支撑轴承座B | Подшипник | 1 | 24.00 | Кабельный барабан | Да
K1623.25.00 | * | 电缆卷筒支架 | Опора барабана лектрокабеля | 1 | 25.00 | Опора барабана лектрокабеля | K1641.25.00 | * | 电缆卷筒支架 | Опора барабана лектрокабеля | 1 | 25.00 | Опора барабана лектрокабеля | Да
| K1623.25.01.00 | 电缆卷筒拉杆 | ось кабельного барабана | 2 | 25.00 | Опора барабана лектрокабеля |  | K1623.25.01.00 | 电缆卷筒拉杆 | ось кабельного барабана | 2 | 25.00 | Опора барабана лектрокабеля | Да
| K1623.25.02.00 | 连接座 | соединительная муфта | 2 | 25.00 | Опора барабана лектрокабеля |  | K1623.25.02.00 | 连接座 | соединительная муфта | 2 | 25.00 | Опора барабана лектрокабеля | Да
| K1623.25.03.00 | 电缆卷筒支脚 | стойка кабельного барабана | 2 | 25.00 | Опора барабана лектрокабеля |  | K1641.25.03.00 | 电缆卷筒支脚 | Опора кабельного барабана 1 | 1 | 25.00 | Опора барабана лектрокабеля
| GB/T882 В50х140 | 销轴 | Палец 50X140 | 4 | 25.00 | Опора барабана лектрокабеля |  | GB/T882 В50х140 | 销轴 | Палец 50X140 | 4 | 25.00 | Опора барабана лектрокабеля | Да
| GB/T91 10х100 | 销 | Штифт 10X100 | 6 | 25.00 | Опора барабана лектрокабеля |  | GB/T91 10х100 | 销 | Штифт 10X100 | 6 | 25.00 | Опора барабана лектрокабеля | Да
| GB/T882 В50х180 | 销轴 | Палец 50X200 | 2 | 25.00 | Опора барабана лектрокабеля |  | GB/T882 В50х180 | 销轴 | Палец 50X180 | 2 | 25.00 | Опора барабана лектрокабеля | Да
[8 empty] | K1641.25.04.00 | 电缆卷筒支脚 | Опора кабельного барабана 2 | 1 | 25.00 | Опора барабана лектрокабеля
K1637.90.00 | * | 集中润滑系统 | Автоматическая централизованная система смазки | 1 | 90.00 | Автоматическая централизованная система смазки | K1641.90.00 | * | 集中润滑系统 | Автоматическая централизованная система смазки | 1 | 90.00 | Автоматическая централизованная система смазки | Да | Системы смазки и пневмосистемы K1637 и K1641 не подверглись значительным изменениям, большинство запчастей универсальны.
| K1636.90.01.00 | 润滑室集中润滑布置图Схема | Схема компановки комнаты смазки | 1 | 90.00 | Автоматическая централизованная система смазки |  | K1636.90.01.00 | 润滑室集中润滑布置图 | Схема компановки комнаты смазки | 1 | 90.00 | Автоматическая централизованная система смазки | Да
| K1637.90.02.00 | 起重臂集中润滑布置图 | Компоновочный чертёж централизованной смазки стрелы | 1 | 90.00 | Автоматическая централизованная система смазки |  | K1641.90.02.00 | 起重臂集中润滑布置 | Компоновочный чертёж централизованной смазки стрелы | 1 | 90.00 | Автоматическая централизованная система смазки
| K1637.90.03.00 | 平台集中润滑布置图 | Компоновочный чертёж централизованной смазки поворотной платформы | 1 | 90.00 | Автоматическая централизованная система смазки |  | K1637.90.03.00 | 平台集中润滑布置 | Компоновочный чертёж централизованной смазки поворотной платформы | 1 | 90.00 | Автоматическая централизованная система смазки | Да
| K1636.90.04.00 | 回转喷射润滑布置图 | Компоновочный чертёж централизованной смазки опорно-поворотного механизма | 1 | 90.00 | Автоматическая централизованная система смазки |  | K1641.90.04.00 | 回转喷射润滑布置 | Компоновочный чертёж централизованной смазки опорно-поворотного механизма | 1 | 90.00 | Автоматическая централизованная система смазки
| K1636.90.05.00 | 履带架集中润滑布置图 | Компоновочный чертёж централизованной смазки гусеничной рамы | 1 | 90.00 | Автоматическая централизованная система смазки |  | K1641.90.05.00 | 履带架集中润滑布置图 | Компоновочный чертёж централизованной смазки гусеничной рамы | 1 | 90.00 | Автоматическая централизованная система смазки
[8 empty] | K1641.90.06.00 | A型架集中润滑布置 | Компоновочный чертеж централизованной смазки А-образной опоры | 1 | 90.00 | Автоматическая централизованная система смазки
K1637.91.00 | * | 提升减速机润滑系统 | Система смазки редуктора подъёма | 1 | 91.00 | Система смазки редуктора подъёма | K1641.91.00 | * | 提升减速机润滑系统 | Система смазки редуктора подъёма | 1 | 91.00 | Система смазки редуктора подъёма | Да
| K1626.91.01.00 | 提升减速机润滑系统油泵装置 | Маслянный насос в сборе | 1 | 91.00 | Система смазки редуктора подъёма |  | K1641.91.01.00 | 提升减速机润滑系统油泵装置 | Маслянный насос в сборе | 1 | 91.00 | Система смазки редуктора подъёма
| K1637.91.01.00 | 吸油管组件 | Компонент всасывающей трубы | 1 | 91.00 | Система смазки редуктора подъёма |  | K1641.91.04.00 | 吸油管组件 | Компонент всасывающей трубы | 1 | 91.00 | Система смазки редуктора подъёма
| K1627.91.03.00 | 供油管组件 | Компонент трубопровода подачи | 1 | 91.00 | Система смазки редуктора подъёма |  | K1627.91.03.00 | 供油管组件 | Компонент трубопровода подачи | 1 | 91.00 | Система смазки редуктора подъёма | Да
| K1630.91.02.00 | 流量计组件 | Реле потока | 1 | 91.00 | Система смазки редуктора подъёма |  | K1639.91.02.00 | 流量计组件 | Реле потока | 1 | 91.00 | Система смазки редуктора подъёма
| TA3020/C-50-120/242G12MH050D6 | 温度传感器 | Датчик температуры | 1 | 91.00 | Система смазки редуктора подъёма |  | TA3020/C-50-120/242G12MH050D6 | 温度传感器 | Датчик температуры | 1 | 91.00 | Система смазки редуктора подъёма | Да
| K1636.91.04 | 变径接头 | цилиндрический соединитель | 1 | 91.00 | Система смазки редуктора подъёма |  | K1636.91.04 | 变径接头 | цилиндрический соединитель | 1 | 91.00 | Система смазки редуктора подъёма | Да
| K1630.91.05 | 转换接头 | цилиндрический соединитель | 1 | 91.00 | Система смазки редуктора подъёма |  | K1630.91.05 | 转换接头 | цилиндрический соединитель | 1 | 91.00 | Система смазки редуктора подъёма | Да
| K1622.91.02.00 | 测压装置 | Манометр | 1 | 91.00 | Система смазки редуктора подъёма |  | K1622.91.02.00 | 测压装置 | Манометр | 1 | 91.00 | Система смазки редуктора подъёма | Да
| 8MJ-4MT | 端直通接头 | цилиндрический соединитель | 7 | 91.00 | Система смазки редуктора подъёма |  | 8MJ-4MT | 端直通接头 | цилиндрический соединитель | 7 | 91.00 | Система смазки редуктора подъёма | Да
| 8MJ-8FJX9 | 直角接头 | Прямоугольный соединитель | 4 | 91.00 | Система смазки редуктора подъёма |  | 8MJ-8FJX9 | 直角接头 | Прямоугольный соединитель | 4 | 91.00 | Система смазки редуктора подъёма | Да
| 8MJ-8MT | 端直通接头 | цилиндрический соединитель | 9 | 91.00 | Система смазки редуктора подъёма |  | 8MJ-8MT | 端直通接头 | цилиндрический соединитель | 9 | 91.00 | Система смазки редуктора подъёма | Да
| 8MJ-12MT | 端直通接头 | цилиндрический соединитель | 4 | 91.00 | Система смазки редуктора подъёма |  | 8MJ-12MT | 端直通接头 | цилиндрический соединитель | 4 | 91.00 | Система смазки редуктора подъёма | Да
| 20MJ-16MT | 端直通接头 | цилиндрический соединитель | 1 | 91.00 | Система смазки редуктора подъёма |  | 20MJ-16MT | 端直通接头 | цилиндрический соединитель | 1 | 91.00 | Система смазки редуктора подъёма | Да
| 20MJ-24MP | 端直通接头 | цилиндрический соединитель | 1 | 91.00 | Система смазки редуктора подъёма |  | 20MJ-24MP | 端直通接头 | цилиндрический соединитель | 1 | 91.00 | Система смазки редуктора подъёма | Да
| 20MJ-24FT | 端直通接头 | цилиндрический соединитель | 2 | 91.00 | Система смазки редуктора подъёма |  | 20MJ-24FT | 端直通接头 | цилиндрический соединитель | 2 | 91.00 | Система смазки редуктора подъёма | Да
| 24MJ-24MP | 端直通接头 | цилиндрический соединитель | 1 | 91.00 | Система смазки редуктора подъёма |  | 24MJ-24MP | 端直通接头 | цилиндрический соединитель | 1 | 91.00 | Система смазки редуктора подъёма | Да
| 24MJ-24FJX9 | 直角接头 | Прямоугольный соединитель | 2 | 91.00 | Система смазки редуктора подъёма |  | 24MJ-24FJX9 | 直角接头 | Прямоугольный соединитель | 2 | 91.00 | Система смазки редуктора подъёма | Да
| GB/T3287 N4-3X2-Zn-C | 内外丝接头 | Нипель N4-3X2-Zn-C | 1 | 91.00 | Система смазки редуктора подъёма |  | GB/T3287 N4-3X2-Zn-C | 内外丝接头N4-3X2-Zn-C | Нипель N4-3X2-Zn-C | 1 | 91.00 | Система смазки редуктора подъёма | Да
| JB/ZQ4492 22 | 单管夹 | Трубный зажим 22 | 14 | 91.00 | Система смазки редуктора подъёма |  | JB/ZQ4492 22 | 单管夹22 | Трубный зажим 22 | 14 | 91.00 | Система смазки редуктора подъёма | Да
| JB/ZQ4499 A22 | 管夹垫板 | Прокладка А22 | 14 | 91.00 | Система смазки редуктора подъёма |  | JB/ZQ4499 A22 | 管夹垫板A22 | Прокладка А22 | 14 | 91.00 | Система смазки редуктора подъёма | Да
| JB/ZQ4492 24 | 单管夹 | Трубный зажим 24 | 20 | 91.00 | Система смазки редуктора подъёма |  | JB/ZQ4492 24 | 单管夹24 | Трубный зажим 24 | 20 | 91.00 | Система смазки редуктора подъёма | Да
| JB/ZQ4499 A24 | 管夹垫板 | Прокладка А24 | 20 | 91.00 | Система смазки редуктора подъёма |  | JB/ZQ4499 A24 | 管夹垫板A24 | Прокладка А24 | 20 | 91.00 | Система смазки редуктора подъёма | Да
| JB/ZQ4492 42 | 单管夹 | Трубный зажим 42 | 5 | 91.00 | Система смазки редуктора подъёма |  | JB/ZQ4492 42 | 单管夹42 | Трубный зажим 42 | 5 | 91.00 | Система смазки редуктора подъёма | Да
| JB/ZQ4499 A42 | 管夹垫板 | Прокладка А42 | 5 | 91.00 | Система смазки редуктора подъёма |  | JB/ZQ4499 A42 | 管夹垫板A42 | Прокладка А42 | 5 | 91.00 | Система смазки редуктора подъёма | Да
| H01060032-650/20-24FJX/20-24FJX | 胶管总成 | Резиновые рукава в сборе | 1 | 91.00 | Система смазки редуктора подъёма |  | H01060032-650/20-24FJX/20-24FJX | 胶管总成 | Резиновые рукава в сборе | 1 | 91.00 | Система смазки редуктора подъёма | Да
| H01060012-1500/8-8FJX/8-8FJX9 | 胶管总成 | Резиновые рукава в сборе | 7 | 91.00 | Система смазки редуктора подъёма |  | H01060012-1500/8-8FJX/8-8FJX9 | 胶管总成 | Резиновые рукава в сборе | 7 | 91.00 | Система смазки редуктора подъёма | Да
| H01060012-2200/8-8FJX/8-8FJX9 | 胶管总成 | Резиновые рукава в сборе | 4 | 91.00 | Система смазки редуктора подъёма |  | H01060012-2200/8-8FJX/8-8FJX9 | 胶管总成 | Резиновые рукава в сборе | 4 | 91.00 | Система смазки редуктора подъёма | Да
| H01060012-2500/8-8FJX/8-8FJX | 胶管总成 | Резиновые рукава в сборе | 2 | 91.00 | Система смазки редуктора подъёма |  | H01060012-2500/8-8FJX/8-8FJX | 胶管总成 | Резиновые рукава в сборе | 2 | 91.00 | Система смазки редуктора подъёма | Да
| H01060025-3500/16-20FJX/16-20FJX9 | 胶管总成 | Резиновые рукава в сборе | 1 | 91.00 | Система смазки редуктора подъёма |  | H01060025-3500/16-20FJX/16-20FJX9 | 胶管总成 | Резиновые рукава в сборе | 1 | 91.00 | Система смазки редуктора подъёма | Да
| H01060025-450/16-20FJX/16-20FJX9 | 胶管总成 | Резиновые рукава в сборе | 1 | 91.00 | Система смазки редуктора подъёма |  | H01060025-450/16-20FJX/16-20FJX9 | 胶管总成 | Резиновые рукава в сборе | 1 | 91.00 | Система смазки редуктора подъёма | Да
| GB/T5781 M6X16 | 螺栓 | Болт | 52 | 91.00 | Система смазки редуктора подъёма |  | GB/T5781 M6X16 | 螺栓M6X16 | Болт | 52 | 91.00 | Система смазки редуктора подъёма | Да
| GB/T93 6 | 垫圈 | Шайба | 52 | 91.00 | Система смазки редуктора подъёма |  | GB/T93 6 | 垫圈6 | Шайба | 52 | 91.00 | Система смазки редуктора подъёма | Да
| GB/T70.1 M8X16 | 螺钉 | Винт | 10 | 91.00 | Система смазки редуктора подъёма |  | GB/T70.1 M8X16 | 螺钉M8X16 | Винт | 10 | 91.00 | Система смазки редуктора подъёма | Да
| GB/T93 8 | 垫圈 | Шайба | 10 | 91.00 | Система смазки редуктора подъёма |  | GB/T93 8 | 垫圈8 | Шайба | 10 | 91.00 | Система смазки редуктора подъёма | Да
| 20MJ-20FJX9 | 直角接头 | цилиндрический соединитель | 4 | 91.00 | Система смазки редуктора подъёма |  | 20MJ-20MT | 端直通接头 | цилиндрический соединитель | 2 | 91.00 | Система смазки редуктора подъёма
| 20MJ-20MT | 端直通接头 | цилиндрический соединитель | 2 | 91.00 | Система смазки редуктора подъёма |  | 20MJ-20FJX9 | 直角接头 | цилиндрический соединитель | 4 | 91.00 | Система смазки редуктора подъёма
| 20FJX-20FJX | 接头 | цилиндрический соединитель | 1 | 91.00 | Система смазки редуктора подъёма |  | 20FJX-20FJX | 接头 | цилиндрический соединитель | 1 | 91.00 | Система смазки редуктора подъёма | Да
| K1623.91.07.00 | 接线盒 | Коробка соединения кабелей | 1 | 91.00 | Система смазки редуктора подъёма |  | K1623.91.07.00 | 接线盒 | Коробка соединения кабелей | 1 | 91.00 | Система смазки редуктора подъёма | Да
K1637.92.00 | * | 气路系统 | Пневматическая система | 1 | 92.00 | Пневматическая система | K1641.92.00 | * | 气路系统 | Пневматическая система | 1 | 92.00 | Пневматическая система | Да
| K1637.92.01.00 | 润滑室内气路布置 | Схема пневматической системы комнаты смазки | 1 | 92.00 | Пневматическая система |  | K1641.92.01.00 | 润滑室内气路布置 | Схема пневматической системы комнаты смазки | 1 | 92.00 | Пневматическая система
| K1637.92.02.00* | 平台气路布置 | Схема пневматической системы поворной платформы | 1 | 92.00 | Пневматическая система |  | K1641.92.02.00 | 平台气路布置 | Схема пневматической системы поворной платформы | 1 | 92.00 | Пневматическая система
| K1636.92.03.00 | 下部气路布置 | Схема пневматической системы нижней части экскватора | 1 | 92.00 | Пневматическая система |  | K1641.92.03.00 | 下部气路布置 | Схема пневматической системы нижней части экскватора | 1 | 92.00 | Пневматическая система
| K1637.92.04.00 | 旋转油气接头 | Вращающееся масленно-воздушное соединение | 1 | 92.00 | Пневматическая система |  | K1637.92.04.00 | 旋转油气接头 | Вращающееся масленно-воздушное соединение | 1 | 92.00 | Пневматическая система | Да
| K1636.92.05.00 | 除尘气源装置 | Установка воздуха системы пылеудаления | 1 | 92.00 | Пневматическая система |  | K1636.92.05.00 | 除尘气源装置 | Установка воздуха системы пылеудаления | 1 | 92.00 | Пневматическая система | Да
K1637.93.00 | * | 回转减速机润滑系统 | Система смазки редуктора поворота | 1 | 93.00 | Система смазки редуктора поворота | K1641.93.00 | * | 回转减速机润滑系统 | Система смазки редуктора поворота | 1 | 93.00 | Система смазки редуктора поворота
| K1626.93.01.00 | 回转油泵电机组 | Установка электродвигателя насоса поворотного механизма | 2 | 93.00 | Система смазки редуктора поворота |  | K1641.93.01.00 | 回转油泵电机组 | Установка электродвигателя насоса поворотного механизма | 2 | 93.00 | Система смазки редуктора поворота
| K1630.93.02.00 | 流量计组件 | выключатель потока | 2 | 93.00 | Система смазки редуктора поворота |  | K1639.93.02.00 | 流量计组件 | Реле потока | 2 | 93.00 | Система смазки редуктора поворота
| K1637.93.03.00 | 吸油管组件 | Компонент всасывающей трубы | 2 | 93.00 | Система смазки редуктора поворота |  | K1641.93.03.00 | 吸油管组件 | Компонент всасывающей трубы | 2 | 93.00 | Система смазки редуктора поворота
| 16MJ-20MT9 | 直角接头 | Фитинг | 3 | 93.00 | Система смазки редуктора поворота |  | 16MJ-20MT9 | 直角接头 | Фитинг | 3 | 93.00 | Система смазки редуктора поворота | Да
| 16MJ-16FT | 管接头 | цилиндрический соединитель | 5 | 93.00 | Система смазки редуктора поворота |  | 16MJ-16FT | 管接头 | цилиндрический соединитель | 5 | 93.00 | Система смазки редуктора поворота | Да
| 20MJ-16MP | 端直通接头 | Торцевой цилиндрический соединитель | 3 | 93.00 | Система смазки редуктора поворота |  | 20MJ-16MP | 端直通接头 | Торцевой цилиндрический соединитель | 3 | 93.00 | Система смазки редуктора поворота | Да
| 24MJ-32MP | 端直通接头 | цилиндрический соединитель | 3 | 93.00 | Система смазки редуктора поворота |  | 24MJ-32MP | 端直通接头 | цилиндрический соединитель | 3 | 93.00 | Система смазки редуктора поворота | Да
| H01058025-2000/16-16FJX9/16-16FJX | 胶管总成 | Резиновые рукава в сборе | 2 | 93.00 | Система смазки редуктора поворота |  | H01058025-2000/16-16FJX9/16-16FJX | 胶管总成 | Резиновые рукава в сборе | 2 | 93.00 | Система смазки редуктора поворота | Да
| H01058025-1500/16-16FJX/16-16FJX | 胶管总成 | Резиновые рукава в сборе | 1 | 93.00 | Система смазки редуктора поворота |  | H01058025-1500/16-16FJX/16-16FJX | 胶管总成 | Резиновые рукава в сборе | 1 | 93.00 | Система смазки редуктора поворота | Да
| H01058031-800/20-20FJX9/20-20FJX | 胶管总成 | Резиновые рукава в сборе | 1 | 93.00 | Система смазки редуктора поворота |  | H01058031-800/20-20FJX9/20-20FJX | 胶管总成 | Резиновые рукава в сборе | 1 | 93.00 | Система смазки редуктора поворота | Да
| JB/ZQ4492 34 | 单管夹 | Трубный зажим 34 | 4 | 93.00 | Система смазки редуктора поворота |  | JB/ZQ4492 34 | 单管夹34 | Трубный зажим 34 | 4 | 93.00 | Система смазки редуктора поворота | Да
| JB/ZQ4499 A34 | 单管夹垫板 | Прокладка А34 | 4 | 93.00 | Система смазки редуктора поворота |  | JB/ZQ4499 A34 | 单管夹垫板34 | Прокладка А34 | 4 | 93.00 | Система смазки редуктора поворота | Да
| GB/T70.1 M8X16 | 螺钉 | Винт М8*16 | 8 | 93.00 | Система смазки редуктора поворота |  | GB/T70.1 M8X16 | 螺钉M8X16 | Винт М8*16 | 8 | 93.00 | Система смазки редуктора поворота | Да
| 16MJ-16MP9 | 直角接头 | Торцевой цилиндрический с | 3 | 93.00 | Система смазки редуктора поворота |  | 16MJ-16MP9 | 直角接头 | Торцевой цилиндрический с | 3 | 93.00 | Система смазки редуктора поворота | Да
| 20MJ-24FJX9 | 直角接头 | цилиндрический соединитель | 3 | 93.00 | Система смазки редуктора поворота |  | 20MJ-24FJX9 | 直角接头 | цилиндрический соединитель | 3 | 93.00 | Система смазки редуктора поворота | Да
| 16MJ-16MJ | 管接头 | Цилиндрический соединитель | 3 | 93.00 | Система смазки редуктора поворота |  | 16MJ-16MJ | 管接头 | Цилиндрический соединитель | 3 | 93.00 | Система смазки редуктора поворота | Да
| H01058031-1400/20-20FJX9/20-20FJX | 胶管总成 | Резиновые рукава в сборе | 2 | 93.00 | Система смазки редуктора поворота |  | H01058031-1400/20-20FJX9/20-20FJX | 胶管总成 | Резиновые рукава в сборе | 2 | 93.00 | Система смазки редуктора поворота | Да
| H01058025-1000/16-16FJX/16-16FJX | 胶管总成 | Резиновые рукава в сборе | 2 | 93.00 | Система смазки редуктора поворота |  | H01058025-1000/16-16FJX/16-16FJX | 胶管总成 | Резиновые рукава в сборе | 2 | 93.00 | Система смазки редуктора поворота | Да
DK1637.00 | * | WK-20挖掘机电气总图 | Электросистема | 1 | DK | Электросистема | DK1641.00 | * | WK-20挖掘机电气总图 | Электросистема | 1 | DK | Электросистема |  | Системы электрического управления 1637 и 1641 не претерпели значительных изменений, большинство компонентов универсальны.
| DK1637.01.00 | 设备表 | Каталог электричества | 1 | DK | Электросистема |  | DK1641.01.00 | 设备表 | Каталог электричества | 1 | DK | Электросистема
| DK1637.01.01 | 高低压集电环 | токоприемник | 1 | DK | Электросистема |  | DK1641.01.01 | 高低压集电环 | Высоковольтный и низковольтный токоприемник | 1 | DK | Электросистема
| DK1637.01.02 | 高压柜 | Высоковольтный шкаф | 1 | DK | Электросистема |  | DK1641.01.02 | 高压柜 | Шкаф высокого напряжения | 1 | DK | Электросистема
| DK1637.01.03 | 外部高压柜 | Внешний высоковольтный шкаф | 1 | DK | Электросистема |  | DK1641.01.03 | 外部高压柜 | Внешний шкаф высокого напряжения | 1 | DK | Электросистема
| DK1637.01.05 | 辅助变压器 | Вспомогательный трансформатор | 1 | DK | Электросистема |  | DK1641.01.05 | 辅助变压器 | Вспомогательный трансформатор | 1 | DK | Электросистема
| DK1637.01.12 | 主变压器 | Главный трансформатор | 1 | DK | Электросистема |  | DK1641.01.08 | 主变压器 | Главный трансформатор | 1 | DK | Электросистема
| DK1637.01.14 | 变频柜 | Преобразователь | 1 | DK | Электросистема |  | DK1641.01.11 | 变频调速柜 | Шкаф управления преобразования частоты | 1 | DK | Электросистема
| DK1637.01.15 | PLC柜 | Шкаф PLC | 1 | DK | Электросистема |  | DK1641.01.21 | PLC控制柜 | Шкаф управления PLC | 1 | DK | Электросистема
| DK1637.01.18 | 辅助柜 | Вспомогательный шкаф | 1 | DK | Электросистема |  | DK1641.01.31 | 辅助控制柜 | Вспомогательный шкаф управления | 1 | DK | Электросистема
| DK1637.01.24 | 操作台 | Пульт оператора | 1 | DK | Электросистема |  | DK1641.01.41 | 联动操作台 | Консоль операции | 1 | DK | Электросистема
| DK1637.01.27 | 加热器柜 | Шкаф нагревателя | 1 | DK | Электросистема
| DK1637.01.28 | 润滑室控制柜 | Шкаф управления | 1 | DK | Электросистема |  | DK1641.01.51 | 润滑室控制柜 | Шкаф управления системой смазки | 1 | DK | Электросистема
| DK1637.01.32 | 下车控制箱 | Щит управления ходовой тележки | 1 | DK | Электросистема |  | DK1641.01.61 | 下车控制箱 | Блок управления нижней части экскаватора | 1 | DK | Электросистема
| DK1637.01.36 | 照明控制箱 | Шкаф управления освещения | 1 | DK | Электросистема |  | DK1641.01.71 | 照明控制箱 | Блок управления освещением | 1 | DK | Электросистема
| DK1637.01.51 | 提升润滑变频柜 | Шкаф преобразователя маслонасоса подъема | 1 | DK | Электросистема |  | DK1641.01.35 | 提升润滑变频柜 | Шкаф преобразования частоты маслонасоса подъёма | 1 | DK | Электросистема
| YJ13L6 | 推压电动机 | Двигатель напора | 1 | DK | Электросистема |  | YJ13L6 | 推压电动机 | Двигатель напора | 1 | DK | Электросистема | Да
| YJ13L7 | 行走电动机 | Двигатель хода | 2 | DK | Электросистема |  | YJ13L7 | 行走电动机 | Двигатель хода | 2 | DK | Электросистема | Да
| YJ108A1 | 提升电动机 | Двигатель подъема | 2 | DK | Электросистема |  | YJ108A1 | 提升电动机 | Двигатель подъема | 2 | DK | Электросистема | Да
| YJ109A2 | 回转电动机 | Двигатель поворота | 2 | DK | Электросистема |  | YJ109A2 | 回转电动机 | Двигатель поворота | 2 | DK | Электросистема | Да
[8 empty] | DK1641.01.04 | 制动电阻 | Тормозной резистор | 1 | DK | Электросистема
[8 empty] | DK1641.01.09 | 高压电缆 | Высоковольтный кабель | 1 | DK | Электросистема
[8 empty] | DK1641.01.22 | UPS电源柜 | Шкаф питания UPS | 1 | DK | Электросистема
[8 empty] | DK1641.01.23 | 照明隔离变压器 | Изолирующий трансформатор освефения | 1 | DK | Электросистема
[8 empty] | DK1641.01.25 | 遥控器 | Дистанционное управление | 1 | DK | Электросистема
[8 empty] | DK1641.01.72 | 照明灯具 | Светильник | 1 | DK | Электросистема

## WK-35
Каталожный № механизама | Каталожный № узла K1839 | Наименование на китайском | Наименование на русском | Коли-во | Номер механизама | Наименование механизама | Каталожный № механизама | Каталожный № узла K1849 | Наименование на китайском | Наименование на русском | Коли-во | Номер механизама | Наименование механизама | Каталожный № механизама | Каталожный № узла K1853 | Наименование на китайском | Наименование на русском | Коли-во | Номер механизама | Наименование механизама | Каталожный № механизама | Каталожный № узла K1866 | Наименование на китайском | Наименование на русском | Коли-во | Номер механизама | Наименование механизама | Взаимозаменяемость | 1866&1853 Взаимозаменяемость | Примечание
K1839.01.00 | * | 35m3铲斗 | 35 кубовый ковш | 1 | 01.00 | Ковш | K1849.01.00 | * | 35立方米铲斗 | 35 кубовый ковш | 1 | 01.00 | Ковш | K1853.01.00 | * | 35立方米铲斗 | 35 кубовый ковш | 1 | 01.00 | Ковш | K1861.01.00 | * | 35立方米铲斗 | Ковш | 1 | 01.00 | Ковш |  |  | Универсальный в целом, улучшенные вспомогательные компоненты
| K1838.01.01.00 | 斗体 | Корпус ковша | 1 | 01.00 | Ковш |  | K1849.01.01.00 | 斗体 | Корпус ковша | 1 | 01.00 | Ковш |  | K1853.01.01.00 | 斗体 | Корпус ковша | 1 | 01.00 | Ковш |  | K1861.01.01.00 | 斗体 | Корпус ковша | 1 | 01.00 | Ковш |  |  | Универсальный в целом, требования к производственному процессу
| K1801.01.02.00 | 缓冲 | Амортизатор | 2 | 01.00 | Ковш |  | K1801.01.02.00 | 缓冲 | Амортизатор | 2 | 01.00 | Ковш |  | K1801.01.02.00 | 缓冲 | Амортизатор | 2 | 01.00 | Ковш |  | K1801.01.02.00 | 缓冲 | Тормоз днища ковша | 2 | 01.00 | Ковш | Да | Идентичны
| K1839.01.03.00 | 斗底 | Дно ковша | 1 | 01.00 | Ковш |  | K1842.01.03.00 | 斗底 | Дно ковша | 1 | 01.00 | Ковш |  | K1842.01.03.00 | 斗底 | Днище ковша | 1 | 01.00 | Ковш |  | K1895.01.03.00 | 斗底 | Днище ковша | 1 | 01.00 | Ковш |  |  | Универсальный в целом, требования к производственному процессу
| K1820.01.04.00 | 提梁 | Подъемная балка | 1 | 01.00 | Ковш |  | K1842.01.04.00 | 提梁 | Подъемная балка | 1 | 01.00 | Ковш |  | K1842.01.04.00 | 提梁 | Коромысло ковша | 1 | 01.00 | Ковш |  | K1842.01.04.00 | 提梁 | Коромысло ковша | 1 | 01.00 | Ковш |  | Идентичны | Универсальный в целом, требования к производственному процессу
| K1839.01.06.00 | 缓冲器座垫 | Подушка амортизатора | 2 | 01.00 | Ковш |  | K1839.01.06.00 | 缓冲器座垫 | Подушка амортизатора | 2 | 01.00 | Ковш |  | K1839.01.06.00 | 缓冲器座垫 | Подушка амортизатора | 2 | 01.00 | Ковш |  | K1839.01.06.00 | 缓冲器座垫 | Основание тормоза днища ковша | 2 | 01.00 | Ковш | Да | Идентичны
| K1812.01.07.00 | 提梁销 | Штифт подъемной балки | 2 | 01.00 | Ковш |  | K1812.01.07.00 | 提梁销 | Штифт подъемной балки | 2 | 01.00 | Ковш |  | K1812.01.07.00 | 提梁销 | Штифт подъемной балки | 2 | 01.00 | Ковш |  | K1812.01.07.00 | 提梁销 | Ось коромысла | 2 | 01.00 | Ковш | Да | Идентичны
| K1801.01.02 | 弯梁销 | Бурсок изогнутой балки | 2 | 01.00 | Ковш |  | K1801.01.02 | 弯梁销 | Бурсок изогнутой балки | 2 | 01.00 | Ковш |  | K1801.01.02 | 弯梁销 | Бурсок изогнутой балки | 2 | 01.00 | Ковш |  | K1801.01.02 | 弯梁销 | Ось днища ковша | 2 | 01.00 | Ковш | Да | Идентичны
| K1839.01.03 | 铲斗销轴挡板 | Заслонка штифта ковша | 24 | 01.00 | Ковш |  | K1839.01.03 | 铲斗销轴挡板 | Заслонка штифта ковша | 24 | 01.00 | Ковш |  | K1839.01.03 | 铲斗销轴挡板 | Заслонка штифта ковша | 24 | 01.00 | Ковш |  | K1839.01.03 | 铲斗销轴挡板 | Стопор | 24 | 01.00 | Ковш | Да | Идентичны
| K1801.01.04 | 垫片组 | Группа прокладок | 20 | 01.00 | Ковш |  | K1801.01.04 | 垫片组 | Группа прокладок | 20 | 01.00 | Ковш |  | K1853.01.12.00 | 垫片组 | Регулировочная прокладка | 20 | 01.00 | Ковш |  | K1849.01.12.00 | 垫片组 | Регулировочная прокладка | 20 | 01.00 | Ковш
| K1601.30.04 | 斗栓 | Засов днища ковша | 1 | 01.00 | Ковш |  | K1601.30.04 | 斗栓 | Засов днища ковша | 1 | 01.00 | Ковш |  | K1601.30.04 | 斗栓 | Засов днища ковша | 1 | 01.00 | Ковш |  | K1601.30.04 | 斗栓 | Засов днища ковша | 1 | 01.00 | Ковш | Да | Идентичны | Универсальный
| K1801.01.05 | 开斗杠杆 | Рычаг открытия ковша | 1 | 01.00 | Ковш |  | K1844.01.05 | 开斗杠杆 | Рычаг открытия ковша | 1 | 01.00 | Ковш |  | K1844.01.05 | 开斗杠杆 | Рычаг засова ковша | 1 | 01.00 | Ковш |  | K1844.01.05 | 开斗杠杆 | Рычаг засова ковша | 1 | 01.00 | Ковш |  | Идентичны
| K1601.30.06 | 固定座 | Неподвижный держатель засова | 1 | 01.00 | Ковш |  | K1601.30.06 | 固定座 | Неподвижный держатель засова | 1 | 01.00 | Ковш |  | K1601.30.06 | 固定座 | Неподвижный держатель засова | 1 | 01.00 | Ковш |  | K1601.30.06 | 固定座 | Неподвижный держатель засова | 1 | 01.00 | Ковш | Да | Идентичны
| K1801.01.06 | 护板 | Щиток ограждения | 1 | 01.00 | Ковш |  | K1801.01.06 | 护板 | Щиток ограждения | 1 | 01.00 | Ковш |  | K1801.01.06 | 护板 | Щиток ограждения | 1 | 01.00 | Ковш |  | K1801.01.06 | 护板 | Напарвляющая засова ковша | 1 | 01.00 | Ковш | Да | Идентичны
| K1801.01.07 | 调整垫 | Регулировочная прокладка | 6 | 01.00 | Ковш |  | K1801.01.07 | 调整垫 | Регулировочная прокладка | 6 | 01.00 | Ковш |  | K1801.01.07 | 调整垫 | Регулировочная прокладка | 6 | 01.00 | Ковш |  | K1801.01.07 | 调整垫 | Регулировочная прокладка | 6 | 01.00 | Ковш | Да | Идентичны
| K1824.01.10.00 | 链条组件 | Сборка цепи | 1 | 01.00 | Ковш |  | K1844.01.10.00 | 链条组件 | Сборка цепи | 1 | 01.00 | Ковш |  | K1844.01.10.00 | 链条组件 | Цепь открывания днища ковша | 1 | 01.00 | Ковш |  | K1844.01.10.00 | 链条组件 | Цепь открывания днища ковша | 1 | 01.00 | Ковш |  | Идентичны | Универсальный в целом, K1844 — улучшенная версия
| K1801.01.08 | 导向座 | Направляющая опорная подушка | 1 | 01.00 | Ковш |  | K1801.01.08 | 导向座 | Направляющая опорная подушка | 1 | 01.00 | Ковш |  | K1801.01.08 | 导向座 | Направляющая опорная подушка | 1 | 01.00 | Ковш |  | K1801.01.08 | 导向座 | Направляющая рамка засова | 1 | 01.00 | Ковш | Да | Идентичны
| K1801.01.09 | 固定板 | Фиксирующая планка | 1 | 01.00 | Ковш |  | K1841.01.09 | 固定板 | Фиксирующая планка | 1 | 01.00 | Ковш |  | K1841.01.09 | 固定板 | Регулировочная пластина пяты | 1 | 01.00 | Ковш |  | K1801.01.09 | 固定板 | износостойкая пластина пяты | 1 | 01.00 | Ковш |  |  | Крепежная пластина универсальна, но длина болтов отличается. K1841 имеет встроенные резьбовые отверстия.
| GB/T5783 М56х200 | 螺栓 | Болт | 2 | 01.00 | Ковш |  | GB/T5783 М56х140 | 螺栓 | Болт | 2 | 01.00 | Ковш |  | GB/T5783 М56х140 | 螺栓 | Болт | 2 | 01.00 | Ковш |  | GB/T5783 М56X140 | 螺栓 | Болт М56X140 | 2 | 01.00 | Ковш
| JB/ZQ4339 | 垫圈 | Прокладочное кольцо | 2 | 01.00 | Ковш |  | JB/ZQ4339 56 | 垫圈 | Прокладочное кольцо | 2 | 01.00 | Ковш |  | JB/ZQ4339 56 | 垫圈 | Шайба | 2 | 01.00 | Ковш |  | JB/ZQ4339 56 | 垫圈 | Шайба 56 | 2 | 01.00 | Ковш |  | Идентичны
| K1601.30.08.00 | 缓冲器 | Буфер JHQ-AF-5 | 2 | 01.00 | Ковш |  | K1601.30.08.00 | 缓冲器 | Буфер JHQ-AF-5 | 2 | 01.00 | Ковш |  | K1601.30.08.00 | 缓冲器 | Буфер JHQ-AF-5 | 2 | 01.00 | Ковш |  | K1601.30.08.00 | 缓冲器 | Буфер JHQ-AF-5 | 2 | 01.00 | Ковш | Да | Идентичны
| GB/T6170 | 螺母 | Гайка | 2 | 01.00 | Ковш |  | GB/T6170 М16 | 螺母 | Гайка | 2 | 01.00 | Ковш |  | GB/T6170 М16 | 螺母 | Гайка | 2 | 01.00 | Ковш |  | GB/T6170 М16 | 螺母 | Гайка М16 | 2 | 01.00 | Ковш |  | Идентичны
| GB/T93 | 垫圈 | Шайба | 2 | 01.00 | Ковш |  | GB/T93 16 | 垫圈 | Шайба | 2 | 01.00 | Ковш |  | GB/T93 16 | 垫圈 | Шайба | 2 | 01.00 | Ковш |  | GB/T93 16 | 垫圈 | Шайба 16 | 2 | 01.00 | Ковш |  | Идентичны
| K1805.01.09.00 | 拉杆 | Тяговая штанга | 2 | 01.00 | Ковш |  | K1805.01.09.00 | 拉杆 | Тяговая штанга | 2 | 01.00 | Ковш |  | K1805.01.09.00 | 拉杆 | Тяговая штанга | 2 | 01.00 | Ковш |  | K1805.01.09.00 | 拉杆 | тяга ковша в сборе | 2 | 01.00 | Ковш | Да | Идентичны
| GB/T6170 | 螺母 | Гайка | 2 | 01.00 | Ковш | [8 empty] | GB/T6170 M56 | 螺母 | Гайка M56 | 2 | 01.00 | Ковш |  | GB/T6170 M56 | 螺母 | Шлицевая гайка М56 | 2 | 01.00 | Ковш |  | Идентичны
| K1801.01.11 | 拉杆销 | Бурсок тяговой штанги | 2 | 01.00 | Ковш |  | K1801.01.11 | 拉杆销 | Бурсок тяговой штанги | 2 | 01.00 | Ковш |  | K1801.01.11 | 拉杆销 | Бурсок тяговой штанги | 2 | 01.00 | Ковш |  | K1801.01.11 | 拉杆销 | Ось тяговой штанги | 2 | 01.00 | Ковш | Да | Идентичны
| K1801.01.12 | 螺栓 | Болт М30х450 | 1 | 01.00 | Ковш |  | K1801.01.12 | 螺栓 | Болт М30х450 | 1 | 01.00 | Ковш |  | K1801.01.12 | 螺栓 | Болт М30х450 | 1 | 01.00 | Ковш |  | K1801.01.12 | 螺栓 | Болт М30X450 | 1 | 01.00 | Ковш | Да | Идентичны
| GB/T6178 | 螺母 | Гайка | 26 | 01.00 | Ковш |  | GB/T6178 М30 | 螺母 | Гайка | 26 | 01.00 | Ковш |  | GB/T6178 М30 | 螺母 | Гайка | 26 | 01.00 | Ковш |  | GB/T6178 М30 | 螺母 | Шлицевая гайка М30 | 26 | 01.00 | Ковш |  | Идентичны
| GB/T91 | 销 | Штифт | 26 | 01.00 | Ковш |  | GB/T91 6.3х50 | 销 | Штифт | 26 | 01.00 | Ковш |  | GB/T91 5X56 | 销 | Палец | 26 | 01.00 | Ковш |  | GB/T91 5X56 | 销 | Шплинт 5X56 | 26 | 01.00 | Ковш |  | Идентичны
| K1801.01.13 | 螺栓 | Болт М30х497 | 1 | 01.00 | Ковш |  | K1801.01.13 | 螺栓 | Болт М30х497 | 1 | 01.00 | Ковш |  | K1801.01.13 | 螺栓 | Болт М30х497 | 1 | 01.00 | Ковш |  | K1801.01.13 | 螺栓 | Болт М30X497 | 1 | 01.00 | Ковш | Да | Идентичны
| K1839.01.25 | 螺栓 | Болт М30х360 | 24 | 01.00 | Ковш |  | K1839.01.25 | 螺栓 | Болт М30х360 | 24 | 01.00 | Ковш |  | K1839.01.25 | 螺栓 | Болт М30х360 | 24 | 01.00 | Ковш |  | K1839.01.25 | 螺栓 | Болт М30X360 | 24 | 01.00 | Ковш | Да | Идентичны
| TZQ7310.02.00 | 油嘴 | Масляная форсунка R3/8 | 4 | 01.00 | Ковш |  | TZQ7310.02.00 R3/8 | 油嘴 | Масляная форсунка R3/8 | 4 | 01.00 | Ковш |  | TZQ7310.02.00 R3/8 | 油嘴 | Масленка | 4 | 01.00 | Ковш |  | TZQ7310.02.00 R3/8 | 油嘴 | Масляная форсунка R3/8 | 4 | 01.00 | Ковш |  | Идентичны
| K1801.01.15 | 拉杆销 | Штифт тяговой штанги | 2 | 01.00 | Ковш |  | K1801.01.15 | 拉杆销 | Штифт тяговой штанги | 2 | 01.00 | Ковш |  | K1801.01.15 | 拉杆销 | Штифт тяговой штанги | 2 | 01.00 | Ковш |  | K1801.01.15 | 拉杆销 | Ось тяговой штанги | 2 | 01.00 | Ковш | Да | Идентичны
| K1802.01.16 | 垫片组 | Группа прокладок | 4 | 01.00 | Ковш |  |  |  | Группа прокладок | [11 empty] | K1856.01.15.00 | 链条连接件 | цепь открывания днища ковша | 1 | 01.00 | Ковш
| K1802.01.17 | 垫片组 | Группа прокладок | 4 | 01.00 | Ковш |  | K1802.01.17 | 垫片组 | Группа прокладок | 4 | 01.00 | Ковш |  | K1849.01.17 | 垫片组 | Группа прокладок | 4 | 01.00 | Ковш |  | K1849.01.13.00 | 垫片组 | Группа прокладок | 4 | 01.00 | Ковш
| K1623.01.12 | 中部护套 | Межзубьевая защита | 7 | 01.00 | Ковш |  | K1623.01.12 | 中部护套 | Межзубьевая защита | 6 | 01.00 | Ковш |  | K1623.01.12 | 中部护套 | Межзубьевая защита | 6 | 01.00 | Ковш |  | K1623.01.12 | 中部护套 | Межзубьевая защита | 6 | 01.00 | Ковш | Да | Идентичны | Универсальный
| K1601.30.13 | 楔块 | Клин межзубовой защиты | 7 | 01.00 | Ковш |  | K1601.30.13 | 楔块 | Клин межзубовой защиты | 6 | 01.00 | Ковш |  | K1601.30.13 | 楔块 | Клин межзубовой защиты | 6 | 01.00 | Ковш |  | K1601.30.13 | 楔块 | клин межзубьевой защиты | 6 | 01.00 | Ковш | Да | Идентичны | Универсальный
| K1601.30.14 | 卡板 | Скоба межзубовой защиты | 7 | 01.00 | Ковш |  | K1601.30.14 | 卡板 | Скоба межзубовой защиты | 6 | 01.00 | Ковш |  | K1601.30.14 | 卡板 | Скоба межзубовой защиты | 6 | 01.00 | Ковш |  | K1601.30.14 | 卡板 | скоба межзубьевой защиты | 6 | 01.00 | Ковш | Да | Идентичны | Универсальный
| K1623.01.15 | 侧护套 | Боковой защитный кожух | 4 | 01.00 | Ковш |  | K1623.01.15 | 侧护套 | Боковой защитный кожух | 4 | 01.00 | Ковш |  | K1623.01.15 | 侧护套 | Боковой защитный кожух | 4 | 01.00 | Ковш |  | K1623.01.15 | 侧护套 | Боковая защита | 4 | 01.00 | Ковш | Да | Идентичны | Универсальный
| K1839.01.18 | 护套(右) | Защитный кожух (правый) | 1 | 01.00 | Ковш |  | K1839.01.18 | 护套(右) | Защитный кожух (правый) | 1 | 01.00 | Ковш |  | K1839.01.18 | 护套(右) | Защитный кожух (правый) | 1 | 01.00 | Ковш |  | K1839.01.18 | 护套(右) | Боковая защита (правая) | 1 | 01.00 | Ковш | Да | Идентичны | Универсальный
| K1839.01.19 | 护套(左) | Защитный кожух (левый) | 1 | 01.00 | Ковш |  | K1839.01.19 | 护套(左) | Защитный кожух (левый) | 1 | 01.00 | Ковш |  | K1839.01.19 | 护套(左) | Защитный кожух (левый) | 1 | 01.00 | Ковш |  | K1839.01.19 | 护套(左) | Боковая защита (левая) | 1 | 01.00 | Ковш | Да | Идентичны | Универсальный
| K1601.33.18 | 楔块 | Клин боковой защиты | 12 | 01.00 | Ковш |  | K1601.33.18 | 楔块 | Клин боковой защиты | 10 | 01.00 | Ковш |  | K1601.33.18 | 楔块 | Клин боковой защиты | 10 | 01.00 | Ковш |  | K1601.33.18 | 楔块 | Клин боковой защиты | 10 | 01.00 | Ковш | Да | Идентичны | Универсальный
| K1601.33.19 | C形卡板 | Скоба боковой защиты | 12 | 01.00 | Ковш |  | K1601.33.19 | C形卡板 | Скоба боковой защиты | 10 | 01.00 | Ковш |  | K1601.33.19 | C形卡板 | Скоба боковой защиты | 10 | 01.00 | Ковш |  | K1601.33.19 | C形卡板 | Скоба боковой защиты | 10 | 01.00 | Ковш | Да | Идентичны | Универсальный
| K1802.01.10.00 | 组合斗齿 | Объединенные зубцы ковша | 8 | 01.00 | Ковш |  |  |  | Объединенные зубцы ковша |  |  |  |  | K1802.01.10.00 | 组合斗齿 | Объединенные зубцы ковша | 1 | 01.00 | Ковш |  | K1802.01.10.00 | 组合斗齿 | зуб ковша в сборе | 8 | 01.00 | Ковш |  | Идентичны
| K1801.01.18 | 弯梁销 | Бурсок изогнутой балки | 2 | 01.00 | Ковш |  | K1801.01.18 | 弯梁销 | Бурсок изогнутой балки | 2 | 01.00 | Ковш |  | K1801.01.18 | 弯梁销 | Бурсок изогнутой балки | 2 | 01.00 | Ковш |  | K1801.01.18 | 弯梁销 | Ось днища ковша | 2 | 01.00 | Ковш | Да | Идентичны
| K1812.01.23 | 缓冲块 | Блок амортизатора | 4 | 01.00 | Ковш |  |  |  | Блок амортизатора
| K1812.01.24 | 垫片组 | Группа прокладок | 4 | 01.00 | Ковш |  |  |  | Группа прокладок
| GB/T6170 | 螺母 | Гайка | 4 | 01.00 | Ковш
| GB/T93 | 垫圈 | Шайба | 4 | 01.00 | Ковш
K1801.02.00 | * | 斗杆 | Наименование для печати/Рабочее наименование (Наименование на русском и китайском выводяться через /) | 1 | 02.00 | Рукоять | K1842.02.00 | * | 斗杆 | Наименование для печати/Рабочее наименование (Наименование на русском и китайском выводяться через /) | 1 | 02.00 | Рукоять | K1853.02.00 | * | 斗杆 | Наименование для печати/Рабочее наименование (Наименование на русском и китайском выводяться через /) | 1 | 02.00 | Рукоять | K1857.02.00 | * | 斗杆 | Рукоять ковша в сборе | 1 | 02.00 | Рукоять ковша в сборе |  |  | В целом универсальное решение, с дополнительными требованиями к подъемным проушинам и производственным процессам.
| K1801.02.01.00 | 右斗杆 | Правая ковшовая рукоять | 1 | 02.00 | Рукоять |  | K1801.02.01.00 | 右斗杆 | Правая ковшовая рукоять | 1 | 02.00 | Рукоять |  | K1853.02.01.00 | 斗杆本体 | Рукоять ковша в сборе | 1 | 02.00 | Рукоять |  | K1857.02.01.00 | 斗杆本体 | корпус рукояти ковша | 1 | 02.00 | Рукоять ковша в сборе
| K1801.02.02.00 | 齿条 | Зубчатая рейка | 2 | 02.00 | Рукоять |  | K1801.02.02.00 | 齿条 | Зубчатая рейка | 2 | 02.00 | Рукоять |  | K1801.02.02.00 | 齿条 | Зубчатая рейка | 2 | 02.00 | Рукоять |  | K1801.02.02.00 | 齿条 | Кремальерная рейка | 2 | 02.00 | Рукоять ковша в сборе | Да | Идентичны
| K1801.02.03.00 | 后挡板组件 | Комплект задних заслонок | 2 | 02.00 | Рукоять |  | K1801.02.03.00 | 后挡板组件 | Комплект задних заслонок | 2 | 02.00 | Рукоять |  | K1801.02.03.00 | 后挡板组件 | Комплект задних заслонок | 2 | 02.00 | Рукоять |  | K1801.02.03.00 | 后挡板组件 | Стопор задний в сборев | 2 | 02.00 | Рукоять ковша в сборе | Да | Идентичны
| K1801.02.04.00 | 斗杆堵头 | Заглушка ковшовой рукояти | 2 | 02.00 | Рукоять |  | K1842.02.04.00 | 斗杆堵头 | Заглушка ковшовой рукояти | 2 | 02.00 | Рукоять | [15 empty] | Идентичны
| K1801.02.01 | 套 | Втулка | 8 | 02.00 | Рукоять |  | K1801.02.01 | 套 | Втулка | 8 | 02.00 | Рукоять |  | K1801.02.01 | 套 | Втулка | 8 | 02.00 | Рукоять |  | K1801.02.01 | 套 | Втулка | 8 | 02.00 | Рукоять ковша в сборе | Да | Идентичны
| K1801.02.02 | 前挡板 | Передняя заслонка | 2 | 02.00 | Рукоять |  | K1801.02.02 | 前挡板 | Передняя заслонка | 2 | 02.00 | Рукоять
| K1801.02.05.00 | 左斗杆 | Левая ковшовая рукоять | 1 | 02.00 | Рукоять |  | K1801.02.05.00 | 左斗杆 | Левая ковшовая рукоять | 1 | 02.00 | Рукоять
| K1801.02.06.00 | 连接筒 | Соединительный цилиндр | 1 | 02.00 | Рукоять |  | K1801.02.06.00 | 连接筒 | Соединительный цилиндр | 1 | 02.00 | Рукоять
| K1801.02.03 | 耳块 | Ушковый блок | 2 | 02.00 | Рукоять |  | K1801.02.03 | 耳块 | Ушковый блок | 2 | 02.00 | Рукоять
[8 empty] | K1840.02.04 | 吊耳 | Сборка цепи | 2 | 02.00 | Рукоять
K1839.03.00 | * | 起重臂及推压机构 | Наименование для печати/Рабочее наименование (Наименование на русском и китайском выводяться через /) | 1 | 03.00 | Стреловое устройство | K1844.03.00 | * | 起重臂及推压机构 | Наименование для печати/Рабочее наименование (Наименование на русском и китайском выводяться через /) | 1 | 03.00 | Стреловое устройство | K1846.03.00 | * | 起重臂及推压机构 | Наименование для печати/Рабочее наименование (Наименование на русском и китайском выводяться через /) | 1 | 03.00 | Стреловое устройство | K1861.03.00 | * | 起重臂及推压机构 | Стрела и механизм напора | 1 | 03.00 | Стрела и механизм напора |  |  | В целом универсальное решение, улучшения подчиненных компонентов.
| K1839.03.01.00 | 起重臂附属组件 | Придаточная сборка подъемной стрелы | 1 | 03.00 | Стреловое устройство |  | K1842.03.01.00 | 起重臂附属组件 | Придаточная сборка подъемной стрелы | 1 | 03.00 | Стреловое устройство |  | K1842.03.01.00 | 起重臂附属组件 | Придаточная сборка подъемной стрелы | 1 | 03.00 | Стреловое устройство |  | K1842.03.01.00 | 起重臂附属组件 | Придаточная сборка подъемной стрелы | 1 | 03.00 | Стрела и механизм напора |  | Идентичны
| K1839.03.02.00 | 推压驱动装置 | Привод напора | 1 | 03.00 | Стреловое устройство |  | K1840.03.02.00 | 推压驱动装置 | Привод напора | 1 | 03.00 | Стреловое устройство |  | K1840.03.02.00 | 推压驱动装置 | Приводная установка напора | 1 | 03.00 | Стреловое устройство |  | K1840.03.02.00 | 推压驱动装置 | Приводная установка напора | 1 | 03.00 | Стрела и механизм напора |  | Идентичны
| K1803.03.03.00 | 起重臂跟脚销 | Штифт опорной ноги стрелы | 2 | 03.00 | Стреловое устройство |  | K1803.03.03.00 | 起重臂跟脚销 | Штифт опорной ноги стрелы | 2 | 03.00 | Стреловое устройство |  | K1803.03.03.00 | 起重臂跟脚销 | Штифт опорной ноги стрелы | 2 | 03.00 | Стреловое устройство |  | K1803.03.03.00 | 起重臂跟脚销 | Палец стрелы | 2 | 03.00 | Стрела и механизм напора | Да | Идентичны
| K1801.03.04.00 | 起重臂顶部平衡架 | Верхняя балансировочная опора стрелы | 2 | 03.00 | Стреловое устройство |  | K1801.03.04.00 | 起重臂顶部平衡架 | Верхняя балансировочная опора стрелы | 2 | 03.00 | Стреловое устройство |  | K1801.03.04.00 | 起重臂顶部平衡架 | Верхняя балансировочная опора стрелы | 2 | 03.00 | Стреловое устройство |  | K1801.03.04.00 | 起重臂顶部平衡架 | Верхний балансир | 2 | 03.00 | Стрела и механизм напора | Да | Идентичны
| K1818.03.05.00 | 绷绳 | Тетива D94 | 4 | 03.00 | Стреловое устройство |  | K1818.03.05.00 | 绷绳 | Тетива D94 | 4 | 03.00 | Стреловое устройство |  | K1818.03.05.00 | 绷绳 | Тетива D94 | 4 | 03.00 | Стреловое устройство |  | K1818.03.05.00 | 绷绳 | Вантовый канат | 4 | 03.00 | Стрела и механизм напора | Да | Идентичны
| K1837.03.06.00 | 起重臂限位开关 | Конечный выключатель стрелы | 1 | 03.00 | Стреловое устройство |  | K1837.03.06.00 | 起重臂限位开关 | Конечный выключатель стрелы | 1 | 03.00 | Стреловое устройство |  | K1837.03.06.00 | 起重臂限位开关 | Конечный выключатель стрелы | 1 | 03.00 | Стреловое устройство |  | K1854.03.06.00 | 起重臂限位开关 | Конечный выключатель стрелы | 1 | 03.00 | Стрела и механизм напора | Да
| K1818.03.07.00 | 编码器罩及附件 | Кожух кодировщика и детали | 1 | 03.00 | Стреловое устройство |  | K1818.03.07.00 | 编码器罩及附件 | Кожух кодировщика и детали | 1 | 03.00 | Стреловое устройство |  | K1636.05.11.00 | 编码器罩及附件 | Кожух кодировщика | 1 | 03.00 | Стреловое устройство |  | K1636.05.11.00 | 编码器罩及附件 | Кожух кодировщика и детали | 1 | 03.00 | Стрела и механизм напора |  | Идентичны
| K1803.03.08.00 | 提升绳保护架 | Защитная опора подъемных тросов | 1 | 03.00 | Стреловое устройство |  | K1803.03.08.00 | 提升绳保护架 | Защитная опора подъемных тросов | 1 | 03.00 | Стреловое устройство |  | K1803.03.08.00 | 提升绳保护架 | Защитная опора подъемных тросов | 1 | 03.00 | Стреловое устройство |  | K1803.03.08.00 | 提升绳保护架 | Успокоитель подъёмных канатов | 1 | 03.00 | Стрела и механизм напора | Да | Идентичны
| K1801.03.09.00 | 起重臂缓冲器 | Амортизатор стрелы | 1 | 03.00 | Стреловое устройство |  | K1801.03.09.00 | 起重臂缓冲器 | Амортизатор стрелы | 1 | 03.00 | Стреловое устройство |  | K1801.03.09.00 | 起重臂缓冲器 | Амортизатор стрелы | 1 | 03.00 | Стреловое устройство |  | K1858.03.09.00 | 起重臂缓冲器 | Амортизатор стрелы | 1 | 03.00 | Стрела и механизм напора | Да
| K1801.03.10.00 | 起重臂顶部滑轮 | Верхний ролик стрелы | 1 | 03.00 | Стреловое устройство |  | K1801.03.10.00 | 起重臂顶部滑轮 | Верхний ролик стрелы | 1 | 03.00 | Стреловое устройство |  | K1801.03.10.00 | 起重臂顶部滑轮 | Верхний ролик стрелы | 1 | 03.00 | Стреловое устройство |  | K1856.03.10.00 | 起重臂顶部滑轮 | Верхний ролик стрелы | 1 | 03.00 | Стрела и механизм напора | Да |  | В целом универсальное решение
| K1701.03.11.00 | 第一减速轴装置 | Установка первого редукторного вала | 1 | 03.00 | Стреловое устройство |  | K1842.03.11.00 | 第一减速轴装置 | Установка первого редукторного вала | 1 | 03.00 | Стреловое устройство |  | K1842.03.11.00 | 第一减速轴装置 | Первичный вал редуктора напора в сборе | 1 | 03.00 | Стреловое устройство |  | CK1895.03.11.00 | 第一减速轴装置 | Первичный вал редуктора напора в сборе | 1 | 03.00 | Стрела и механизм напора |  |  | Не универсальное решение, модернизация первого поколения K1842; все будущие запасные части для валов прессовальных машин будут иметь артикул CK1895.03.11.00.
| K1801.03.12.00 | 推压盘式制动器 | Дисковый тормоз напора | 1 | 03.00 | Стреловое устройство |  | MB155 | 推压盘式制动器 | Дисковый тормоз напора | 1 | 03.00 | Стреловое устройство |  | K1842.03.12.00 | 推压盘式制动器 | Дисковый тормоз напора | 1 | 03.00 | Стреловое устройство |  | K1842.03.12.00 | 推压盘式制动器 | Дисковый тормоз напора | 1 | 03.00 | Стрела и механизм напора |  | Идентичны | Универсальное решение.
| K1801.03.13.00 | 盘式制动器罩 | Кожух дискового тормоза | 1 | 03.00 | Стреловое устройство |  | K1801.03.13.00 | 盘式制动器罩 | Кожух дискового тормоза | 1 | 03.00 | Стреловое устройство |  | K1801.03.13.00 | 盘式制动器罩 | Кожух дискового тормоза | 1 | 03.00 | Стреловое устройство |  | K1801.03.13.00 | 盘式制动器罩 | Кожух дискового тормоза | 1 | 03.00 | Стрела и механизм напора | Да | Идентичны
| K1801.03.15.00 | 起重臂 | Стрела | 1 | 03.00 | Стреловое устройство |  | K1842.03.15.00 | 起重臂 | Стрела | 1 | 03.00 | Стреловое устройство |  | K1842.03.15.00 | 起重臂 | Стрела | 1 | 03.00 | Стреловое устройство |  | K1858.03.15.00 | 起重臂 | Стрела | 1 | 03.00 | Стрела и механизм напора |  |  | В целом универсальное решение, требования к производственным процессам.
| K1701.03.17.00 | 皮带张紧器 | Натяжитель ремня | 1 | 03.00 | Стреловое устройство |  | K1701.03.17.00 | 皮带张紧器 | Натяжитель ремня | 1 | 03.00 | Стреловое устройство |  | K1701.03.17.00 | 皮带张紧器 | Натяжитель ремня | 1 | 03.00 | Стреловое устройство |  | K1701.03.17.00 | 皮带张紧器 | Натяжитель ремня | 1 | 03.00 | Стрела и механизм напора | Да | Идентичны
| K1839.03.18.00 | 推压电机通风装置 | Вентиляторная установка двигателя напора | 1 | 03.00 | Стреловое устройство |  | K1839.03.18.00 | 推压电机通风装置 | Вентиляторная установка двигателя напора | 1 | 03.00 | Стреловое устройство |  | K1839.03.18.00 | 推压电机通风装置 | Вентиляторная установка двигателя напора | 1 | 03.00 | Стреловое устройство |  | K1839.03.18.00 | 推压电机通风装置 | Вентиляторная установка двигателя напора | 1 | 03.00 | Стрела и механизм напора | Да | Идентичны
| K1801.03.19.00 | 推压皮带罩 | Ограждение ремня напора | 1 | 03.00 | Стреловое устройство |  | K1842.03.19.00 | 推压皮带罩 | Ограждение ремня напора | 1 | 03.00 | Стреловое устройство |  | K1842.03.19.00 | 推压皮带罩 | Ограждение ремня напора | 1 | 03.00 | Стреловое устройство |  | K1842.03.19.00 | 推压皮带罩 | Ограждение ремня напора | 1 | 03.00 | Стрела и механизм напора |  | Идентичны
| K1801.03.20.00 | 第二减速轴装置 | Установка второго редукторного вала | 1 | 03.00 | Стреловое устройство |  | K1801.03.20.00 | 第二减速轴装置 | Установка второго редукторного вала | 1 | 03.00 | Стреловое устройство |  | K1801.03.20.00B | 第二减速轴装置 | Вторичный вал редуктора напора в сборе | 1 | 03.00 | Стреловое устройство |  | CK1801.03.20.00 | 第二减速轴装置 | Вторичный вал редуктора напора в сборе | 1 | 03.00 | Стрела и механизм напора |  |  | Универсальное решение, требования к производству.
| K1812.03.21.00 | 推压轴装置 | Установка напорного вала | 1 | 03.00 | Стреловое устройство |  | K1842.03.21.00 | 推压轴装置 | Установка напорного вала | 1 | 03.00 | Стреловое устройство |  | K1842.03.21.00 | 推压轴装置 | Напорный вал в сборе | 1 | 03.00 | Стреловое устройство |  | K1842.03.21.00 | 推压轴装置 | Напорный вал в сборе | 1 | 03.00 | Стрела и механизм напора |  | Идентичны | В целом универсальное решение, улучшения в деталях.
| K1830.03.22.00 | 起重臂走台 | Шкив | 1 | 03.00 | Стреловое устройство |  | K1844.03.22.00 | 起重臂走台 | Шкив | 1 | 03.00 | Стреловое устройство |  | K1844.03.22.00 | 起重臂走台 | Площадки стрелы | 1 | 03.00 | Стреловое устройство |  | K1858.03.22.00 | 起重臂走台 | Площадки стрелы | 1 | 03.00 | Стрела и механизм напора
| K1801.03.23.00 | 顶部缓冲器 | Амортизатор верхней части | 1 | 03.00 | Стреловое устройство |  | K1801.03.23.00 | 顶部缓冲器 | Амортизатор верхней части | 1 | 03.00 | Стреловое устройство |  | K1801.03.23.00 | 顶部缓冲器 | Амортизатор верхней части | 1 | 03.00 | Стреловое устройство |  | K1801.03.23.00 | 顶部缓冲器 | Амортизатор верхней части | 1 | 03.00 | Стрела и механизм напора | Да | Идентичны
| K1701.03.23.00 | 皮带轮 | Шкив | 1 | 03.00 | Стреловое устройство |  | K1842.03.23.00 | 皮带轮 | Шкив | 1 | 03.00 | Стреловое устройство |  | K1842.03.23.00 | 皮带轮 | Шкив | 1 | 03.00 | Стреловое устройство |  | K1895.03.23.00 | 皮带轮 | Шкив | 1 | 03.00 | Стрела и механизм напора |  |  | Не универсальное решение; будущая конфигурация шкива вала прессовальной машины CK1895.03.11.00, номер чертежа K1895.03.24.00.
| TZJ72192.2.6.06 | 铭牌 | Табличка с названием | 2 | 03.00 | Стреловое устройство |  | TZJ72192.2.6.06 | 铭牌 | Табличка с названием | 2 | 03.00 | Стреловое устройство |  | TZJ72192.2.6.06(6) | 铭牌 | Заводская табличка 500x900 | 2 | 03.00 | Стреловое устройство
K1802.04.00 | * | 开斗机构 | Наименование для печати/Рабочее наименование (Наименование на русском и китайском выводяться через /) | 1 | 04.00 | Механизм открывания ковша | K1845.04.00 | * | 开斗机构 | Наименование для печати/Рабочее наименование (Наименование на русском и китайском выводяться через /) | 1 | 04.00 | Механизм открывания ковша | K1845.04.00 | * | 开斗机构 | Наименование для печати/Рабочее наименование (Наименование на русском и китайском выводяться через /) | 1 | 04.00 | Механизм открывания ковша | K1861.04.00 | * | 开斗机构 | Механизм открытия ковша | 1 | 04.00 | Механизм открытия ковша |  |  | В целом универсальное решение.Не универсальное решение; K1612 — это конструкция двигателя с обмоточным ротором, K1845 — конструкция двигателя с постоянными магнитами.
| K1612.04.01.00 | 卷筒马达装置 | Установка барабанного мотора | 1 | 04.00 | Механизм открывания ковша |  | K1845.04.03.00 | 电机和卷筒装置 | Установка барабанного мотора | 1 | 04.00 | Механизм открывания ковша |  | K1845.04.03.00 | 电机和卷筒装置 | Привод МОДК | 1 | 04.00 | Механизм открывания ковша |  | K1845.04.03.00 | 永磁直驱电机和卷筒装置 | Привод МОДК | 1 | 04.00 | Механизм открытия ковша |  | Идентичны | Не универсальный, K1612 — это двигатель с обмоточным ротором, K1845 — двигатель с постоянными магнитами.
| K1801.04.01.00 | 滑轮架组件 | Комплект роликовой опоры | 2 | 04.00 | Механизм открывания ковша |  | K1841.04.01.00 | 滑轮架组件 | Комплект роликовой опоры | 2 | 04.00 | Механизм открывания ковша |  | K1801.04.01.00 | 滑轮架组件 | Комплект роликовой опоры | 2 | 04.00 | Механизм открывания ковша |  | K1895.04.01.00 | 滑轮架组件 | Комплект роликовой опоры | 2 | 04.00 | Механизм открытия ковша |  |  | Универсальный, рекомендуется в дальнейшем применять улучшенную версию K1895.04.01.00
| K1801.04.02.00 | 开斗杠杆装置 | Установка рычага открывания ковша | 1 | 04.00 | Механизм открывания ковша |  | K1801.04.02.00 | 开斗杠杆装置 | Установка рычага открывания ковша | 1 | 04.00 | Механизм открывания ковша |  | K1801.04.02.00 | 开斗杠杆装置 | Установка рычага открывания ковша | 1 | 04.00 | Механизм открывания ковша |  | K1801.04.02.00 | 开斗杠杆装置 | Установка открывания днища ковша | 1 | 04.00 | Механизм открытия ковша | Да | Идентичны
| K1801.04.01 | 底板座 | Основание фундаментной плиты | 2 | 04.00 | Механизм открывания ковша |  | K1801.04.01 | 底板座 | Основание фундаментной плиты | 2 | 04.00 | Механизм открывания ковша |  | K1801.04.01 | 底板座 | Основание фундаментной плиты | 2 | 04.00 | Механизм открывания ковша |  | K1801.04.01 | 底板座 | кронштейн крепления установки МОДК | 2 | 04.00 | Механизм открытия ковша | Да | Идентичны
| K1601.04.01 | 楔 | Клин | 1 | 04.00 | Механизм открывания ковша |  | K1601.04.01 | 楔 | Клин | 1 | 04.00 | Механизм открывания ковша |  | K1601.04.01 | 楔 | Клин | 1 | 04.00 | Механизм открывания ковша |  | K1601.04.02 | 楔套 | Коуш | 1 | 04.00 | Механизм открытия ковша | Да
| K1601.04.02 | 楔套 | Коуш | 1 | 04.00 | Механизм открывания ковша |  | K1601.04.02 | 楔套 | Коуш | 1 | 04.00 | Механизм открывания ковша |  | K1601.04.02 | 楔套 | Коуш | 1 | 04.00 | Механизм открывания ковша |  | K1601.04.01 | 楔 | Клин | 1 | 04.00 | Механизм открытия ковша | Да
| K1802.04.00-01 | 钢丝绳 | D15-6X36SW+IWR1960 L=22m пластик На стальные тросы наносится | 1 | 04.00 | Механизм открывания ковша |  | K1845.04.00-01 | 钢丝绳 | D15-6X36SW+IWR1960 L=22m пластик На стальные тросы наносится | 1 | 04.00 | Механизм открывания ковша |  | K1845.04.00-01 | 钢丝绳 | Трос открывания днища ковша 6X36SW+IWR-15-1960-22000 | 1 | 04.00 | Механизм открывания ковша |  | GB8918 | 钢丝绳 | Трос открывания днища ковша D16-6X36WS+IWR1960UZZL=22m | 1 | 04.00 | Механизм открытия ковша |  |  | Универсальный
| K1801.04.04.00 | 电机支座 | Опора двигателя | 1 | 04.00 | Механизм открывания ковша |  | K1845.04.04.00 | 电机支座 | Опора двигателя | 1 | 04.00 | Механизм открывания ковша |  | K1845.04.04.00 | 电机支座 | Опора двигателя | 1 | 04.00 | Механизм открывания ковша |  | K1845.04.04.00 | 电机支座 | Опора двигателя | 1 | 04.00 | Механизм открытия ковша |  | Идентичны
| GB/T32.1 | 螺栓 | Болт | 6 | 04.00 | Механизм открывания ковша |  | GB/T32.1 М24х90 | 螺栓 | Болт | 6 | 04.00 | Механизм открывания ковша |  | GB/T32.1 М24х90 | 螺栓 | Болт | 6 | 04.00 | Механизм открывания ковша |  | GB/T32.1 М24X90 | 螺栓 | Болт М24X90 | 6 | 04.00 | Механизм открытия ковша
| GB/T93 | 垫圈 | Шайба | 6 | 04.00 | Механизм открывания ковша |  | GB/T93 24 | 垫圈 | Шайба | 6 | 04.00 | Механизм открывания ковша |  | GB/T93 24 | 垫圈 | Шайба | 6 | 04.00 | Механизм открывания ковша |  | GB/T93 24 | 垫圈 | Шайба 24 | 6 | 04.00 | Механизм открытия ковша |  | Идентичны
| GB/T6170 | 螺母 | Гайка | 6 | 04.00 | Механизм открывания ковша |  | GB/T6170 М24 | 螺母 | Гайка | 6 | 04.00 | Механизм открывания ковша |  | GB/T6170 М24 | 螺母 | Гайка | 6 | 04.00 | Механизм открывания ковша |  | GB/T6170 М24 | 螺母 | Гайка М24 | 6 | 04.00 | Механизм открытия ковша |  | Идентичны
| K1701.04.03.01 | 垫圈 | Прокладочное кольцо | 6 | 04.00 | Механизм открывания ковша |  | K1701.04.03.01 | 垫圈 | Прокладочное кольцо | 6 | 04.00 | Механизм открывания ковша |  | K1701.04.03.01 | 垫圈 | Прокладочное кольцо | 6 | 04.00 | Механизм открывания ковша |  | K1701.04.03.01 | 垫圈 | Шайба | 6 | 04.00 | Механизм открытия ковша | Да | Идентичны
| K1801.04.00-02 | 钢丝 | Стальная проволока D3*3556D3x3556 | 1 | 04.00 | Механизм открывания ковша |  | K1845.04.00-02 | 钢丝 | Стальная проволока D3*3556D3x3556 | 1 | 04.00 | Механизм открывания ковша |  | K1845.04.00-02 | 钢丝 | Стальная проволока1# - 3556 | 1 | 04.00 | Механизм открывания ковша |  | YB/T5294 | 钢丝 | Стальная проволока1# - 3556 | 1 | 04.00 | Механизм открытия ковша
| GB/T5782 | 螺栓 | Болт | 4 | 04.00 | Механизм открывания ковша |  | GB/T5782 М24х140 | 螺栓 | Болт | 4 | 04.00 | Механизм открывания ковша |  | GB/T5782 М24х140 | 螺栓 | Болт | 4 | 04.00 | Механизм открывания ковша |  | GB/T5782 М24X140 | 螺栓 | Болт М24X140 | 4 | 04.00 | Механизм открытия ковша
| GB/T6170 | 螺母 | Гайка | 4 | 04.00 | Механизм открывания ковша |  | GB/T6170 М24 | 螺母 | Гайка | 4 | 04.00 | Механизм открывания ковша |  | GB/T6170 М24 | 螺母 | Гайка | 4 | 04.00 | Механизм открывания ковша |  | GB/T6170 М24 | 螺母 | Гайка М24 | 4 | 04.00 | Механизм открытия ковша |  | Идентичны
| K1801.04.00-03 | 防松垫圈 | Стопорная шайба NL24 | 8 | 04.00 | Механизм открывания ковша |  | K1845.04.00-03 | 防松垫圈 | Стопорная шайба NL24 | 8 | 04.00 | Механизм открывания ковша |  | K1845.04.00-03 | 防松垫圈 | Стопорная шайба NL24 | 8 | 04.00 | Механизм открывания ковша |  | NL24 | 防松垫圈 | Стопорная шайба NL24 | 8 | 04.00 | Механизм открытия ковша
| GB/T882 | 销轴 | Палец | 1 | 04.00 | Механизм открывания ковша |  | GB/T882 30X75 | 销轴 | Палец | 1 | 04.00 | Механизм открывания ковша |  | GB/T882 30X75 | 销轴 | Палец | 1 | 04.00 | Механизм открывания ковша |  | GB/T882 30X75 | 销轴 | ось 30X75 | 1 | 04.00 | Механизм открытия ковша |  | Идентичны
| GB/T91 | 销 | Штифт | 1 | 04.00 | Механизм открывания ковша |  | GB/T91 6.3X45 | 销 | Штифт | 1 | 04.00 | Механизм открывания ковша |  | GB/T91 6.3X45 | 销 | Палец | 1 | 04.00 | Механизм открывания ковша |  | GB/T91 6.3X45 | 销 | штифт 6.3X45 | 1 | 04.00 | Механизм открытия ковша |  | Идентичны
K1837.05.00 | * | 提升机构 | Наименование для печати/Рабочее наименование (Наименование на русском и китайском выводяться через /) | 1 | 05.00 | Подъемный механизм | K1846.05.00 | * | 提升机构 | Наименование для печати/Рабочее наименование (Наименование на русском и китайском выводяться через /) | 1 | 05.00 | Подъемный механизм | K1853.05.00 | * | 提升机构 | Наименование для печати/Рабочее наименование (Наименование на русском и китайском выводяться через /) | 1 | 05.00 | Подъемный механизм | K1856.05.00 | * | 提升机构 | Механизм подъема | 1 | 05.00 | Механизм подъема |  |  | Не Универсальный
| K1801.05.01.00 | 提升电机底座及附件 | Гнездо двигателяподъема и арматура | 2 | 05.00 | Подъемный механизм |  | K1801.05.01.00 | 提升电机底座及附件 | Гнездо двигателяподъема и арматура | 2 | 05.00 | Подъемный механизм |  | K1853.05.01.00 | 提升电机底座及附件 | Опора двигателя подъема | 2 | 05.00 | Подъемный механизм |  | K1856.05.01.00 | 提升电机底座及附件 | Опора двигателя подъема | 2 | 05.00 | Механизм подъема
| K1801.05.02.00 | 第一轴装配 | Первый вал в сборе | 2 | 05.00 | Подъемный механизм |  | K1846.05.02.00 | 第一轴装配 | Первый вал в сборе | 2 | 05.00 | Подъемный механизм |  | CK1846.05.02.00 | 第一轴装配 | Первый вал в сборе | 2 | 05.00 | Подъемный механизм |  | CK1846.05.02.00 | 第一轴装配 | первичный вал в сборе | 2 | 05.00 | Механизм подъема |  | Идентичны | Не Универсальный, 1846 – усиленная версия
| K1801.05.03.00 | 提升中间齿轮轴装配 | Промежуточный шестеренныйвал подъема в сборе | 2 | 05.00 | Подъемный механизм |  | K1801.05.03.00A | 提升中间齿轮轴装配 | Промежуточный шестеренныйвал подъема в сборе | 2 | 05.00 | Подъемный механизм |  | CK1801.05.03.00 | 提升中间齿轮轴装配 | Промежуточный шестеренныйвал подъема в сборе | 2 | 05.00 | Подъемный механизм |  | CK1801.05.03.00 | 提升中间齿轮轴装配 | промежуточный вал в сборе | 2 | 05.00 | Механизм подъема |  | Идентичны | Универсальный, требования к технологии изготовления
| K1801.05.04.00 | 提升减速机箱体 | Корпус коробки редуктораподъема | 1 | 05.00 | Подъемный механизм |  | K1842.05.04.00 | 提升减速机箱体 | Корпус коробки редуктораподъема | 1 | 05.00 | Подъемный механизм |  | CK1846.05.04.00 | 提升减速机箱体 | Корпус редуктора подъёма | 1 | 05.00 | Подъемный механизм |  | CK1846.05.04.00 | 提升减速机箱体 | Корпус редуктора подъёма | 1 | 05.00 | Механизм подъема |  | Идентичны | Не Универсальный: у редуктора 1842 соединение с платформой осуществляется через зажимную втулку; 1846 Универсальный с 1842, является усиленной версией 1842
| K1830.05.05.00 | 提升卷筒装置 | Установка барабана подъема | 1 | 05.00 | Подъемный механизм |  | K1830.05.05.00 | 提升卷筒装置 | Установка барабана подъема | 1 | 05.00 | Подъемный механизм |  | K1830.05.05.00 | 提升卷筒装置 | Установка барабана подъема | 1 | 05.00 | Подъемный механизм |  | K1856.05.05.00 | 提升卷筒装置 | Установка барабана подъема | 1 | 05.00 | Механизм подъема | Да
| K1801.05.06.00 | 减速机放油装置 | Установка спускамасла редуктора | 1 | 05.00 | Подъемный механизм |  | K1801.05.06.00 | 减速机放油装置 | Установка спускамасла редуктора | 1 | 05.00 | Подъемный механизм |  | K1801.05.06.00 | 减速机放油装置 | Установка спускамасла редуктора | 1 | 05.00 | Подъемный механизм |  | K1801.05.06.00 | 减速机放油装置 | Сливное устройство | 1 | 05.00 | Механизм подъема | Да | Идентичны
| K1801.05.07.00 | 盘式制动器装置 | Установка дисковоготормоза | 2 | 05.00 | Подъемный механизм |  | MB132 | 盘式制动器装置 | Установка дисковоготормоза | 2 | 05.00 | Подъемный механизм |  | K1842.05.07.00 | 盘式制动器装置 | Тормоз подъёма | 2 | 05.00 | Подъемный механизм |  | K1842.05.07.00 | 盘式制动器装置 | Тормоз подъёма | 2 | 05.00 | Механизм подъема |  | Идентичны | Универсальный, требования к закупке
| K1801.05.08.00 | 联轴器装置 | Установка соединительноймуфты | 2 | 05.00 | Подъемный механизм |  | K1846.05.08.00 | 联轴器装置 | Установка соединительноймуфты | 2 | 05.00 | Подъемный механизм |  | K1846.05.08.00 | 联轴器装置 | Муфта двигателя подъёма | 2 | 05.00 | Подъемный механизм |  | K1846.05.08.00 | 联轴器装置 | Муфта двигателя подъёма | 2 | 05.00 | Механизм подъема |  | Идентичны | Не Универсальный, 1846 – усиленная версия, совместима с усиленным первичным валом подъема
| K1818.03.07.00 | 编码器附件 | Кожух кодировщика и детали | 1 | 05.00 | Подъемный механизм |  | K1818.03.07.00 | 编码器附件 | Кожух кодировщика и детали | 1 | 05.00 | Подъемный механизм |  | K1636.05.11.00 | 编码器附件 | Кожух кодировщика | 1 | 05.00 | Подъемный механизм |  | K1636.05.11.00 | 编码器附件 | Арматура кодировщика | 1 | 05.00 | Механизм подъема |  | Идентичны
| K1801.05.10.00 | 提升钢丝绳 | Стальной трос подъема | 2 | 05.00 | Подъемный механизм |  | K1801.05.10.00 | 提升钢丝绳 | Стальной трос подъема | 2 | 05.00 | Подъемный механизм |  | K1801.05.10.00 | 提升钢丝绳 | Стальной трос подъема | 2 | 05.00 | Подъемный механизм |  | K1801.05.10.00 | 提升钢丝绳 | Подъёмный канат | 2 | 05.00 | Механизм подъема | Да | Идентичны
| K1801.05.11.00 | 联轴器罩 | Кожух соединительноймуфты | 2 | 05.00 | Подъемный механизм |  | K1842.05.11.00 | 联轴器罩 | Кожух соединительноймуфты | 2 | 05.00 | Подъемный механизм |  | K1853.05.11.00 | 联轴器罩 | Кожух муфты двигателя подъёма | 2 | 05.00 | Подъемный механизм |  | K1853.05.11.00 | 联轴器罩 | Кожух муфты двигателя подъёма | 2 | 05.00 | Механизм подъема |  | Идентичны
| K1801.05.12.00 | 销装置 | Установка штифта | 2 | 05.00 | Подъемный механизм |  | K1841.05.12.00 | 销装置 | Установка штифта | 2 | 05.00 | Подъемный механизм |  | K1841.05.12.00 | 销装置 | Установка штифта | 2 | 05.00 | Подъемный механизм |  | K1841.05.12.00 | 销装置 | Установка штифта | 2 | 05.00 | Механизм подъема |  | Идентичны | Не Универсальный, K1841 имеет конструкцию с зажимной втулкой
| K1801.05.01 | 挡板 | Заслонка | 4 | 05.00 | Подъемный механизм |  | K1841.05.15.00 | 手动注油装置 | Заслонка | 2 | 05.00 | Подъемный механизм |  | K1841.05.15.00 | 手动注油装置 | Устройство для ручной смазки | 2 | 05.00 | Подъемный механизм |  | K1841.05.15.00 | 手动注油装置 | Устройство для ручной смазки | 2 | 05.00 | Механизм подъема |  | Идентичны
| K1801.05.02 | 楔子 | Клин | 4 | 05.00 | Подъемный механизм |  | JB/ZQ4770 M27X2 | 螺塞 | Клин | 1 | 05.00 | Подъемный механизм |  | JB/ZQ4770 M27X2 | 螺塞 | Болт-пробка М27х2 | 1 | 05.00 | Подъемный механизм |  | JB/ZQ4770 M27X2 | 螺塞 | Болт-пробка М27X2 | 1 | 05.00 | Механизм подъема |  | Идентичны
| K1818.05.13.00 | 绞车装置 | Устройство ворота | 1 | 05.00 | Подъемный механизм |  | K1818.05.13.00 | 绞车装置 | Устройство ворота | 1 | 05.00 | Подъемный механизм |  | K1853.05.13.00 | 绞车装置 | Вспомогательная лебёдка | 1 | 05.00 | Подъемный механизм |  | K1853.05.13.00 | 绞车装置 | Вспомогательная лебёдка | 1 | 05.00 | Механизм подъема |  | Идентичны | Универсальный, требования к технологии изготовления
| TZQ7310.02.00 | 油嘴R3/8 | Масляная форсунка R3/8 | 2 | 05.00 | Подъемный механизм |  | K1805.05.03 | 盖 | Масляная форсунка R3/8 | 2 | 05.00 | Подъемный механизм |  | K1805.05.03 | 盖 | Крышка | 2 | 05.00 | Подъемный механизм |  | K1856.05.00-19 | 密封垫 | Уплотнительная прокладка -3XD115/d63 | 2 | 05.00 | Механизм подъема
| JB/ZQ4770 | 螺塞 | Пробка резьбовая | 1 | 05.00 | Подъемный механизм |  | K1846.05.00-01 | 密封垫 | уплотнение | 2 | 05.00 | Подъемный механизм |  | GB/T5783 M8X20 | 螺栓 | Болт М8х20 | 12 | 05.00 | Подъемный механизм |  | GB/T5783 M8X20 | 螺栓 | Болт М8X20 | 12 | 05.00 | Механизм подъема |  | Идентичны
| K1805.05.03 | 盖 | Крышка | 2 | 05.00 | Подъемный механизм |  | GB/T5783 M8X20 | 螺栓 | Крышка | 12 | 05.00 | Подъемный механизм |  | GB/T93 8 | 垫圈 | Шайба | 12 | 05.00 | Подъемный механизм |  | GB/T93 8 | 垫圈 | Шайба 8 | 12 | 05.00 | Механизм подъема |  | Идентичны
| K1837.05.00-01 | 密封垫 | Уплотнительная прокладка -3хD115/d63 | 2 | 05.00 | Подъемный механизм |  | GB/T93 8 | 垫圈 | Уплотнительная прокладка -3хD115/d63 | 12 | 05.00 | Подъемный механизм |  | K1853.05.14.00 | 提升卷筒防护罩 | Защитный кожухбарабана подъема | 1 | 05.00 | Подъемный механизм |  | K1853.05.14.00 | 提升卷筒防护罩 | Защитный кожухбарабана подъема | 1 | 05.00 | Механизм подъема |  | Идентичны
| GB/T5783 | 螺栓 | БОЛТ М36х200 GB/T5783 | 12 | 05.00 | Подъемный механизм |  | K1842.05.14.00 | 提升卷筒防护罩 | БОЛТ М36х200 GB/T5783 | 1 | 05.00 | Подъемный механизм
| GB/T93 | 垫圈 | Шайба | 12 | 05.00 | Подъемный механизм
| K1823.05.14.00 | 提升卷筒防护罩 | Защитный кожухбарабана подъема | 1 | 05.00 | Подъемный механизм |  |  |  | Защитный кожухбарабана подъема
K1839.06.00 | * | 活地板 | Наименование для печати/Рабочее наименование (Наименование на русском и китайском выводяться через /) | 1 | 06.00 | Верхняя часть | K1844.06.00 | * | 活地板 | Наименование для печати/Рабочее наименование (Наименование на русском и китайском выводяться через /) | 1 | 06.00 | Верхняя часть | K1853.06.00 | * | 活地板 | Наименование для печати/Рабочее наименование (Наименование на русском и китайском выводяться через /) | 1 | 06.00 | Верхняя часть | K1862.06.00 | * | 线槽 | Подвижный пол | 1 | 06.00 | Верхняя часть в сборе
| K1812.06.01.00 | 活地板（1） | Подвижный пол (1) | 1 | 06.00 | Верхняя часть |  | K1812.06.01.00 | 活地板（1） | Подвижный пол (1) | 1 | 06.00 | Верхняя часть |  | K1853.06.01.00 | 活地板（1） | Подвижный пол (1) | 1 | 06.00 | Верхняя часть |  | K1859.06.01.00 | 活地板（1） | Подвижный пол (1) | 1 | 06.00 | Верхняя часть в сборе
| K1825.06.02.00 | 活地板（2） | Подвижный пол (2) | 1 | 06.00 | Верхняя часть |  | K1825.06.02.00 | 活地板（2） | Подвижный пол (2) | 1 | 06.00 | Верхняя часть |  | K1853.06.02.00 | 活地板（2） | Подвижный пол (2) | 1 | 06.00 | Верхняя часть |  | K1859.06.02.00 | 活地板（2） | Подвижный пол (2) | 1 | 06.00 | Верхняя часть в сборе
| K1803.06.03.00 | 活地板（3） | Подвижный пол (3) | 1 | 06.00 | Верхняя часть |  | K1803.06.03.00 | 活地板（3） | Подвижный пол (3) | 1 | 06.00 | Верхняя часть |  | K1853.06.04.00 | 活地板（4） | Подвижный пол (4) | 1 | 06.00 | Верхняя часть |  | K1859.06.03.00 | 活地板（3） | Подвижный пол (3) | 2 | 06.00 | Верхняя часть в сборе
| K1812.06.04.00 | 活地板（4） | Подвижный пол (4) | 1 | 06.00 | Верхняя часть |  | K1812.06.04.00 | 活地板（4） | Подвижный пол (4) | 1 | 06.00 | Верхняя часть |  | K1803.06.03.00 | 活地板（3） | Подвижный пол (3) | 1 | 06.00 | Верхняя часть |  | K1859.06.04.00 | 立线槽（4） | Кабельный желоб (4) | 1 | 06.00 | Верхняя часть в сборе
| K1825.06.05.00 | 活地板（5） | Подвижный пол (5) | 1 | 06.00 | Верхняя часть |  | K1825.06.05.00 | 活地板（5） | Подвижный пол (5) | 1 | 06.00 | Верхняя часть |  | K1853.06.05.00 | 活地板（5） | Подвижный пол (5) | 1 | 06.00 | Верхняя часть |  | K1859.06.05.00 | 活地板（5） | Подвижный пол (5) | 1 | 06.00 | Верхняя часть в сборе
| K1825.06.06.00 | 活地板（6） | Подвижный пол (6) | 1 | 06.00 | Верхняя часть |  | K1825.06.06.00 | 活地板（6） | Подвижный пол (6) | 1 | 06.00 | Верхняя часть |  | K1853.06.06.00 | 活地板（6） | Подвижный пол (6) | 1 | 06.00 | Верхняя часть |  | K1859.06.06.00 | 立线槽（6） | Кабельный желоб (6) | 1 | 06.00 | Верхняя часть в сборе
| K1812.06.07.00 | 走线管（1） | Кабельный желоб (1) | 1 | 06.00 | Верхняя часть |  | K1812.06.07.00 | 走线管（1） | Кабельный желоб (1) | 1 | 06.00 | Верхняя часть |  | K1853.06.07.00 | 走线管（1） | Кабельный желоб (1) | 1 | 06.00 | Верхняя часть |  | K1856.06.07.00 | 走线管（1） | Кабельный желоб (1) | 1 | 06.00 | Верхняя часть в сборе
| K1825.06.08.00 | 活地板（8） | Подвижный пол (8) | 1 | 06.00 | Верхняя часть |  | K1825.06.08.00 | 活地板（8） | Подвижный пол (8) | 1 | 06.00 | Верхняя часть |  | K1853.06.08.00 | 活地板（8） | Подвижный пол (8) | 1 | 06.00 | Верхняя часть |  | K1859.06.08.00 | 活地板（8） | Подвижный пол (8) | 1 | 06.00 | Верхняя часть в сборе
| K1825.06.09.00 | 活地板（9） | Подвижный пол (9) | 1 | 06.00 | Верхняя часть |  | K1825.06.09.00 | 活地板（9） | Подвижный пол (9) | 1 | 06.00 | Верхняя часть |  | K1853.06.09.00 | 活地板（9） | Подвижный пол (9) | 1 | 06.00 | Верхняя часть |  | K1862.06.09.00 | 立线槽（9） | Кабельный желоб (9) | 1 | 06.00 | Верхняя часть в сборе
| K1812.06.10.00 | 活地板（10） | Подвижный пол (10) | 1 | 06.00 | Верхняя часть |  | K1812.06.10.00 | 活地板（10） | Подвижный пол (10) | 1 | 06.00 | Верхняя часть |  | K1853.06.10.00 | 活地板（10） | Подвижный пол (10) | 1 | 06.00 | Верхняя часть |  | K1859.06.10.00 | 活地板（10） | Подвижный пол (10) | 1 | 06.00 | Верхняя часть в сборе
| K1825.06.11.00 | 活地板（11） | Подвижный пол (11) | 1 | 06.00 | Верхняя часть |  | K1825.06.11.00 | 活地板（11） | Подвижный пол (11) | 1 | 06.00 | Верхняя часть |  | K1853.06.11.00 | 活地板（11） | Подвижный пол (11) | 1 | 06.00 | Верхняя часть |  | K1859.06.11.00 | 活地板（11） | Подвижный пол (11) | 1 | 06.00 | Верхняя часть в сборе
| K1825.06.12.00 | 活地板（12） | Подвижный пол (12) | 1 | 06.00 | Верхняя часть |  | K1825.06.12.00 | 活地板（12） | Подвижный пол (12) | 1 | 06.00 | Верхняя часть |  | K1825.06.12.00 | 活地板（12） | Подвижный пол (12) | 1 | 06.00 | Верхняя часть |  | K1859.06.12.00 | 活地板（12） | Подвижный пол (12) | 1 | 06.00 | Верхняя часть в сборе | Да
| K1812.06.13.00 | 活地板（13） | Подвижный пол (13) | 1 | 06.00 | Верхняя часть |  | K1812.06.13.00 | 活地板（13） | Подвижный пол (13) | 1 | 06.00 | Верхняя часть |  | K1853.06.13.00 | 活地板（13） | Подвижный пол (13) | 1 | 06.00 | Верхняя часть |  | K1859.06.13.00 | 活地板（13） | Подвижный пол (13) | 1 | 06.00 | Верхняя часть в сборе
| K1803.06.14.00 | 活地板（14） | Подвижный пол (14) | 1 | 06.00 | Верхняя часть |  | K1803.06.14.00 | 活地板（14） | Подвижный пол (14) | 1 | 06.00 | Верхняя часть |  | K1803.06.14.00 | 活地板（14） | Подвижный пол (14) | 1 | 06.00 | Верхняя часть |  | K1859.06.14.00 | 活地板（14） | Подвижный пол (14) | 1 | 06.00 | Верхняя часть в сборе | Да
| K1839.06.15.00 | 活地板（15） | Подвижный пол (15) | 1 | 06.00 | Верхняя часть |  | K1844.06.15.00 | 活地板（15） | Подвижный пол (15) | 1 | 06.00 | Верхняя часть |  | K1853.06.15.00 | 活地板（15） | Подвижный пол (15) | 1 | 06.00 | Верхняя часть |  | K1859.06.15.00 | 活地板（15） | Подвижный пол (15) | 1 | 06.00 | Верхняя часть в сборе
| K1803.06.16.00 | 活地板（16） | Подвижный пол (16) | 1 | 06.00 | Верхняя часть |  | K1803.06.16.00 | 活地板（16） | Подвижный пол (16) | 1 | 06.00 | Верхняя часть |  | K1803.06.16.00 | 活地板（16） | Подвижный пол (16) | 1 | 06.00 | Верхняя часть |  | K1859.06.16.00 | 活地板（16） | Подвижный пол (16) | 1 | 06.00 | Верхняя часть в сборе | Да
| K1803.06.18.00 | 立线槽（2） | Кабельный желоб (2) | 2 | 06.00 | Верхняя часть |  | K1803.06.18.00 | 立线槽（2） | Кабельный желоб (2) | 2 | 06.00 | Верхняя часть |  | K1803.06.18.00 | 立线槽（2） | Кабельный желоб (2) | 2 | 06.00 | Верхняя часть |  | K1859.06.18.00 | 立线槽（2） | Кабельный желоб (2) | 2 | 06.00 | Верхняя часть в сборе | Да
| K1839.06.19.00 | 立线槽（3） | Кабельный желоб (3) | 1 | 06.00 | Верхняя часть |  | K1839.06.19.00 | 立线槽（3） | Кабельный желоб (3) | 1 | 06.00 | Верхняя часть |  | K1839.06.19.00 | 立线槽（3） | Кабельный желоб (3) | 1 | 06.00 | Верхняя часть |  | K1859.06.19.00 | 立线槽（3） | Кабельный желоб (3) | 1 | 06.00 | Верхняя часть в сборе | Да
| K1839.06.00-01 | 橡胶板 | резиновый лист | 1 | 06.00 | Верхняя часть |  | K1844.06.00-01 | 橡胶板 | резиновый лист | 1 | 06.00 | Верхняя часть |  | K1818.06.20.00 | 立线槽（4） | Кабельный желоб (4) | 1 | 06.00 | Верхняя часть |  | K1859.06.20.00 | 立线槽（4） | Кабельный желоб (4) | 1 | 06.00 | Верхняя часть в сборе
| K1818.06.20.00 | 立线槽（4） | Кабельный желоб (4) | 1 | 06.00 | Верхняя часть |  | K1818.06.20.00 | 立线槽（4） | Кабельный желоб (4) | 1 | 06.00 | Верхняя часть |  | K1853.06.21.00 | 配重箱后部栏杆组件 | Ограждение задней верхней части кузова | 1 | 06.00 | Верхняя часть |  | K1853.06.21.00 | 配重箱后部栏杆组件 | Ограждение задней верхней части кузова | 1 | 06.00 | Верхняя часть в сборе |  | Идентичны
| K1839.06.21.00 | 配重箱后部栏杆组件 | Узел перил позади ящика противовеса | 1 | 06.00 | Верхняя часть |  | K1839.06.21.00 | 配重箱后部栏杆组件 | Узел перил позади ящика противовеса | 1 | 06.00 | Верхняя часть | [15 empty] | Идентичны
K1802.07.00 | * | 回转机构 | Наименование для печати/Рабочее наименование (Наименование на русском и китайском выводяться через /) | 1 | 07.00 | Поворотный механизм | K1842.07.00 | * | 回转机构 | Наименование для печати/Рабочее наименование (Наименование на русском и китайском выводяться через /) | 1 | 07.00 | Поворотный механизм | K1843.07.00 | * | 回转机构 | Наименование для печати/Рабочее наименование (Наименование на русском и китайском выводяться через /) | 1 | 07.00 | Поворотный механизм | K1895.07.00 | * | 回转机构 | Механизм поворота | 1 | 07.00 | Механизм поворота |  |  | Полностью Универсальный, усовершенствование нижестоящих компонентов
| K1801.07.01.00 | 回转立轴 | Вертикальный вал поворота | 2 | 07.00 | Поворотный механизм |  | K1801.07.01.00 | 回转立轴 | Вертикальный вал поворота | 2 | 07.00 | Поворотный механизм |  | K1843.07.01.00 | 回转立轴 | Вертикальный вал поворота | 2 | 07.00 | Поворотный механизм |  | K1843.07.01.00 | 回转立轴 | Вертикальный вал поворота | 2 | 07.00 | Механизм поворота |  | Идентичны | Полностью Универсальный, 1843 модернизирована
| K1803.07.02.00 | 回转减速机 | Редуктор поворота | 2 | 07.00 | Поворотный механизм |  | K1803.07.02.00 | 回转减速机 | Редуктор поворота | 2 | 07.00 | Поворотный механизм |  | K1803.07.02.00 | 回转减速机 | Редуктор поворота | 2 | 07.00 | Поворотный механизм |  | CK1858.07.02.00 | 回转减速机 | Редуктор поворота | 2 | 07.00 | Механизм поворота | Да
| K1801.07.03.00 | 回转电机安装装置 | Монтажная установка двигателя поворота | 2 | 07.00 | Поворотный механизм |  | K1842.07.03.00 | 回转电机安装装置 | Монтажная установка двигателя поворота | 2 | 07.00 | Поворотный механизм |  | K1842.07.03.00 | 回转电机安装装置 | Монтажная установка двигателя поворота | 2 | 07.00 | Поворотный механизм |  | K1842.07.03.00 | 回转电机安装装置 | Монтажная установка двигателя поворота | 2 | 07.00 | Механизм поворота |  | Идентичны | Полностью Универсальный, на 1842 добавлен защитный кожух муфты
| K1801.07.04.00 | 回转减速机放油装置 | Маслоспускная установка редуктора поворота | 2 | 07.00 | Поворотный механизм |  | K1801.07.04.00 | 回转减速机放油装置 | Маслоспускная установка редуктора поворота | 2 | 07.00 | Поворотный механизм |  | K1801.07.04.00 | 回转减速机放油装置 | Маслоспускная установка редуктора поворота | 2 | 07.00 | Поворотный механизм |  | K1801.07.04.00 | 回转减速机放油装置 | Сливное отверстие | 2 | 07.00 | Механизм поворота | Да | Идентичны
| K1801.07.05.00 | 回转小齿轮罩 | Кожух малой шестерни поворота | 2 | 07.00 | Поворотный механизм |  | K1801.07.05.00 | 回转小齿轮罩 | Кожух малой шестерни поворота | 2 | 07.00 | Поворотный механизм |  | K1801.07.05.00 | 回转小齿轮罩 | Кожух малой шестерни поворота | 2 | 07.00 | Поворотный механизм |  | K1801.07.05.00 | 回转小齿轮罩 | Кожух малой шестерни поворота | 2 | 07.00 | Механизм поворота | Да | Идентичны
| GB/T5786 | 螺栓 | Болт | 72 | 07.00 | Поворотный механизм |  | GB/T5786 М30X2X180 | 螺栓 | Болт | 72 | 07.00 | Поворотный механизм |  | GB/T5786 М30X2X180 | 螺栓 | Болт | 72 | 07.00 | Поворотный механизм
| NL30 | 防松垫片 | Стопорная шайба 30 | 72 | 07.00 | Поворотный механизм |  | NL30 | 防松垫片 | Стопорная шайба 30 | 72 | 07.00 | Поворотный механизм |  | NL30 | 防松垫片 | Стопорная шайба 30 | 72 | 07.00 | Поворотный механизм | [7 empty] | Да
| K1802.07.01 | 挡铁 | Упорный бортик | 4 | 07.00 | Поворотный механизм |  | K1802.07.01 | 挡铁 | Упорный бортик | 4 | 07.00 | Поворотный механизм |  | K1802.07.01 | 挡铁 | Упорный бортик | 4 | 07.00 | Поворотный механизм | [7 empty] | Да
| GB/T5783 | 螺栓 | БОЛТ М36х200 GB/T5783 | 10 | 07.00 | Поворотный механизм |  | GB/T5783 М14X30 | 螺栓 | БОЛТ М36х200 GB/T5783 | 10 | 07.00 | Поворотный механизм |  | GB/T5783 М14X30 | 螺栓 | Болт | 10 | 07.00 | Поворотный механизм
| GB/T93 | 垫圈 | Шайба | 10 | 07.00 | Поворотный механизм |  | GB/T93 14 | 垫圈 | Шайба | 10 | 07.00 | Поворотный механизм |  | GB/T93 14 | 垫圈 | Шайба | 10 | 07.00 | Поворотный механизм
| GB/T95 | 垫圈 | Шайба | 10 | 07.00 | Поворотный механизм |  | GB/T95 14 | 垫圈 | Шайба | 10 | 07.00 | Поворотный механизм |  | GB/T95 14 | 垫圈 | Шайба | 10 | 07.00 | Поворотный механизм
K1839.09.00 | * | 回转平台装置 | Наименование для печати/Рабочее наименование (Наименование на русском и китайском выводяться через /) | 1 | 09.00 | Устройство поворотной платформы | K1849.09.00 | * | 回转平台装置 | Наименование для печати/Рабочее наименование (Наименование на русском и китайском выводяться через /) | 1 | 09.00 | Устройство поворотной платформы | K1853.09.00 | * | 回转平台装置 | Наименование для печати/Рабочее наименование (Наименование на русском и китайском выводяться через /) | 1 | 09.00 | Устройство поворотной платформы | K1856.09.00 | * | 回转平台装置 | Сборка поворотной платформы | 1 | 09.00 | Установка поворотной платформы |  |  | Полностью Универсальный, усовершенствование нижестоящих компонентов
| K1812.09.01.00 | 中部回转平台 | Центральная поворотная платформа | 1 | 09.00 | Устройство поворотной платформы |  | K1842.09.01.00 | 中部回转平台 | Центральная поворотная платформа | 1 | 09.00 | Устройство поворотной платформы |  | K1853.09.01.00 | 中部回转平台 | Центральная поворотная платформа | 1 | 09.00 | Устройство поворотной платформы |  | K1856.09.01.00 | 中部回转平台 | Центральная поворотная платформа | 1 | 09.00 | Установка поворотной платформы |  |  | Универсальный, улучшение деталей, требования к технологии изготовления
| K1839.09.02.00 | 润滑室 | Смазочная камера | 1 | 09.00 | Устройство поворотной платформы |  | K1845.09.02.00 | 润滑室 | Смазочная камера | 1 | 09.00 | Устройство поворотной платформы |  | K1853.09.02.00 | 润滑室 | Комната смазки | 1 | 09.00 | Устройство поворотной платформы |  | K1854.09.02.00 | 润滑室 | Комната смазки в сборе | 1 | 09.00 | Установка поворотной платформы
| K1830.09.03.00 | 机棚右走台 | Правая проходная платформа кузова | 1 | 09.00 | Устройство поворотной платформы |  | K1849.09.03.00 | 机棚右走台 | Правая проходная платформа кузова | 1 | 09.00 | Устройство поворотной платформы |  | K1853.09.03.00 | 机棚右走台 | Правая проходная платформа кузова | 1 | 09.00 | Устройство поворотной платформы |  | K1854.09.03.00 | 机棚右走台 | Правая проходная платформа кузова | 1 | 09.00 | Установка поворотной платформы
| K1835.09.04.00 | 配重箱 | Коробка противовеса | 1 | 09.00 | Устройство поворотной платформы |  | K1841.09.04.00 | 配重箱 | Коробка противовеса | 1 | 09.00 | Устройство поворотной платформы |  | K1841.09.04.00 | 配重箱 | Корпус противовеса | 1 | 09.00 | Устройство поворотной платформы |  | K1854.09.04.00 | 配重箱 | Корпус контргруза/Корпус противовеса | 1 | 09.00 | Установка поворотной платформы |  |  | Универсальный, улучшение деталей
| K1812.09.05.00 | 左右主走台组件 | Правая и левая основные проходные платформы в сборе | 1 | 09.00 | Устройство поворотной платформы |  | K1842.09.05.00 | 左右主走台组件 | Правая и левая основные проходные платформы в сборе | 1 | 09.00 | Устройство поворотной платформы |  | K1853.09.05.00 | 左右主走台组件 | Правая и левая основные проходные платформы в сборе | 1 | 09.00 | Устройство поворотной платформы |  | K1854.09.05.00 | 左右主走台组件 | Правое и левое уширение поворотной платформы в сборе | 1 | 09.00 | Установка поворотной платформы
| K1839.09.06.00 | 右架高底座 | Правое основание с увеличенной высотой | 1 | 09.00 | Устройство поворотной платформы |  | K1845.09.06.00 | 右架高底座 | Правое основание с увеличенной высотой | 1 | 09.00 | Устройство поворотной платформы |  | K1853.09.06.00 | 右架高底座 | Нижняя кабина | 1 | 09.00 | Устройство поворотной платформы |  | K1854.09.06.00 | 司机室底座 | Нижняя кабина в сборе | 1 | 09.00 | Установка поворотной платформы
| K1830.09.07.00 | 机棚左走台 | Левая проходная платформа кузова | 1 | 09.00 | Устройство поворотной платформы |  | K1830.09.07.00 | 机棚左走台 | Левая проходная платформа кузова | 1 | 09.00 | Устройство поворотной платформы |  | K1853.09.07.00 | 机棚左走台 | Левая проходная платформа кузова | 1 | 09.00 | Устройство поворотной платформы |  | K1854.09.07.00 | 机棚左走台 | Левая проходная платформа кузова | 1 | 09.00 | Установка поворотной платформы
| K1830.09.08.00 | 伸缩梯 | Раздвижная лестница | 1 | 09.00 | Устройство поворотной платформы |  | K1841.09.08.00 | 伸缩梯 | Раздвижная лестница | 1 | 09.00 | Устройство поворотной платформы |  | K1853.09.08.00 | 伸缩梯 | Раздвижная лестница | 1 | 09.00 | Устройство поворотной платформы |  | K1854.09.08.00 | 伸缩梯 | Аварийная раздвижная лестница | 1 | 09.00 | Установка поворотной платформы |  |  | Полностью Универсальный, улучшение деталей и требования к технологии изготовления
| K1830.09.09.00 | 登机梯子 | Наклонная лестница | 1 | 09.00 | Устройство поворотной платформы |  | K1830.09.09.00 | 登机梯子 | Наклонная лестница | 1 | 09.00 | Устройство поворотной платформы |  | K1830.09.09.00 | 登机梯子 | Наклонная лестница | 1 | 09.00 | Устройство поворотной платформы |  | K1854.09.09.00 | 登机梯子 | Лестница | 1 | 09.00 | Установка поворотной платформы | Да
| K1801.09.10.00 | 框架 | Рама | 1 | 09.00 | Устройство поворотной платформы |  | K1801.09.10.00 | 框架 | Рама | 1 | 09.00 | Устройство поворотной платформы |  | K1801.09.10.00 | 框架 | Рама | 1 | 09.00 | Устройство поворотной платформы |  | K1801.09.10.00 | 框架 | Рама | 1 | 09.00 | Установка поворотной платформы | Да | Идентичны
| K1803.09.11.00 | 回转大齿圈罩 | Кожух большого зубчатого кольца поворота | 1 | 09.00 | Устройство поворотной платформы |  | K1841.09.11.00 | 回转大齿圈罩 | Кожух большого зубчатого кольца поворота | 1 | 09.00 | Устройство поворотной платформы |  | K1853.09.11.00 | 回转大齿圈罩 | Кожух венцевой шестерни | 1 | 09.00 | Устройство поворотной платформы |  | K1856.09.11.00 | 回转大齿圈罩 | Кожух венцевой шестерни | 1 | 09.00 | Установка поворотной платформы
| K1812.09.12.00 | 司机室支撑 | Подпорка кабины водителя | 1 | 09.00 | Устройство поворотной платформы |  | K1812.09.12.00 | 司机室支撑 | Подпорка кабины водителя | 1 | 09.00 | Устройство поворотной платформы |  | K1853.09.12.00 | 司机室支撑 | Подпорка кабины машиниста | 1 | 09.00 | Устройство поворотной платформы |  | K1854.09.13.00 | 前走台 | Передняя проходная платформа | 2 | 09.00 | Установка поворотной платформы
| K1830.09.13.00 | 前走台 | Передняя проходная платформа | 2 | 09.00 | Устройство поворотной платформы |  | K1830.09.13.00 | 前走台 | Передняя проходная платформа | 2 | 09.00 | Устройство поворотной платформы |  | K1830.09.13.00 | 前走台 | Передняя проходная платформа | 2 | 09.00 | Устройство поворотной платформы |  | GB/T5783 M10X20 | 螺栓 | Болт М10X20 | 12 | 09.00 | Установка поворотной платформы | Да
| K1830.09.21.00 | 司机室顶部栏杆 | Перила верхней части кабины водителя | 1 | 09.00 | Устройство поворотной платформы |  | K1844.09.21.00 | 司机室顶部栏杆 | Перила верхней части кабины водителя | 1 | 09.00 | Устройство поворотной платформы |  | K1812.09.02 | 压板 | Нажимная панель | 22 | 09.00 | Устройство поворотной платформы |  | K1812.09.01 | 上环轨 | Верхний рельсовый круг | 1 | 09.00 | Установка поворотной платформы
| K1812.09.01 | 上环轨 | Верхняя кольцевая колея | 1 | 09.00 | Устройство поворотной платформы |  | K1812.09.01 | 上环轨 | Верхняя кольцевая колея | 1 | 09.00 | Устройство поворотной платформы |  | K1812.09.01 | 上环轨 | Верхняя кольцевая колея | 1 | 09.00 | Устройство поворотной платформы |  | K1812.09.02 | 压板 | Прижимная планка | 22 | 09.00 | Установка поворотной платформы | Да
| K1812.09.02 | 压板 | Нажимная панель | 22 | 09.00 | Устройство поворотной платформы |  | K1812.09.02 | 压板 | Нажимная панель | 22 | 09.00 | Устройство поворотной платформы |  | K1812.09.03 | 压板 | Нажимная панель | 26 | 09.00 | Устройство поворотной платформы |  | K1812.09.03 | 压板 | Прижимная планка | 26 | 09.00 | Установка поворотной платформы |  | Идентичны
| K1812.09.03 | 压板 | Нажимная панель | 26 | 09.00 | Устройство поворотной платформы |  | K1812.09.03 | 压板 | Нажимная панель | 26 | 09.00 | Устройство поворотной платформы |  | GB/T5786 M42X3X160 | 螺栓 | Болт | 18 | 09.00 | Устройство поворотной платформы |  | GB/T5786 M42X3X160 | 螺栓 | Болт М42X3X160 | 18 | 09.00 | Установка поворотной платформы |  | Идентичны
| GB/T5786 | 螺栓 | Болт | 18 | 09.00 | Устройство поворотной платформы |  | GB/T5786 M42X3X160 | 螺栓 | Болт | 18 | 09.00 | Устройство поворотной платформы |  | GB/T6171 M42X3 | 螺母 | Гайка | 18 | 09.00 | Устройство поворотной платформы |  | GB/T6171 M42X3 | 螺母 | Гайка М42X3 | 18 | 09.00 | Установка поворотной платформы |  | Идентичны
| GB/T6171 | 螺母 | Гайка | 18 | 09.00 | Устройство поворотной платформы |  | GB/T6171 M42X3 | 螺母 | Гайка M42X3 | 18 | 09.00 | Устройство поворотной платформы |  | NL42 | 防松垫片（成对） | Стопорная шайба 42 | 18 | 09.00 | Устройство поворотной платформы |  | NL42 | 防松垫片（成对） | Стопорная шайба NL42 | 18 | 09.00 | Установка поворотной платформы |  | Идентичны
| NL42 | 防松垫片（成对） | Стопорная шайба 42 | 18 | 09.00 | Устройство поворотной платформы |  | NL42 | 防松垫片（成对） | Стопорная шайба 42 | 18 | 09.00 | Устройство поворотной платформы |  | K1801.09.04 | 钢板 | Стальная плита | 2 | 09.00 | Устройство поворотной платформы |  | K1801.09.04 | 钢板 | Стальная пластина 25X28X812 | 2 | 09.00 | Установка поворотной платформы |  | Идентичны
| K1801.09.04 | 钢板25X28X812 | Стальная плита | 2 | 09.00 | Устройство поворотной платформы |  | K1801.09.04 | 钢板 | Стальная плита | 2 | 09.00 | Устройство поворотной платформы |  | K1801.09.05 | 钢板 | Стальная плита | 2 | 09.00 | Устройство поворотной платформы |  | K1856.09.00-22 | 钢板 | Стальная пластина 25X50X4445 | 1 | 09.00 | Установка поворотной платформы
| K1839.09.00-01 | 钢板25X50X4445 | Стальная плита | 1 | 09.00 | Устройство поворотной платформы |  | K1839.09.00-01 | 钢板 | Стальная плита | 1 | 09.00 | Устройство поворотной платформы |  | K1802.09.11 | 压板 | Нажимная панель | 4 | 09.00 | Устройство поворотной платформы |  | K1801.09.05 | 钢板 | Стальная пластина 10XD300 | 2 | 09.00 | Установка поворотной платформы
| K1801.09.05 | 钢板10XD300 | Стальная плита | 2 | 09.00 | Устройство поворотной платформы |  | K1801.09.05 | 钢板 | Стальная плита | 2 | 09.00 | Устройство поворотной платформы |  | GB/T93 10 | 垫圈 | Шайба | 26 | 09.00 | Устройство поворотной платформы |  | K1802.09.11 | 压板 | Прижимная пластина | 4 | 09.00 | Установка поворотной платформы
| GB/T5783 | 螺栓 | БОЛТ М36х200 GB/T5783 | 12 | 09.00 | Устройство поворотной платформы |  | GB/T5783 M10X20 | 螺栓 | БОЛТ М36х200 GB/T5783 | 12 | 09.00 | Устройство поворотной платформы |  | K1801.09.09 | 盖 | Крышка | 1 | 09.00 | Устройство поворотной платформы |  | GB/T93 10 | 垫圈 | Шайба 10 | 26 | 09.00 | Установка поворотной платформы
| GB/T93 | 垫圈 | Шайба | 26 | 09.00 | Устройство поворотной платформы |  | GB/T93 10 | 垫圈 | Шайба 10 | 26 | 09.00 | Устройство поворотной платформы |  | GB/T5783 M10X30 | 螺栓 | Болт | 14 | 09.00 | Устройство поворотной платформы |  | K1801.09.09 | 盖 | Крышка | 1 | 09.00 | Установка поворотной платформы
| K1801.09.09 | 盖 | Крышка | 1 | 09.00 | Устройство поворотной платформы |  | K1801.09.09 | 盖 | Крышка | 1 | 09.00 | Устройство поворотной платформы |  | GB/T5783 M20X55 | 螺栓 | Болт M20x55 | 28 | 09.00 | Устройство поворотной платформы |  | GB/T5783 M10X30 | 螺栓 | Болт М10X30 | 14 | 09.00 | Установка поворотной платформы
| GB/T5783 | 螺栓 | БОЛТ М36х200 GB/T5783 | 14 | 09.00 | Устройство поворотной платформы |  | GB/T5783 M10X30 | 螺栓 | БОЛТ М36х200 GB/T5783 | 14 | 09.00 | Устройство поворотной платформы |  | GB/T6170 M20 | 螺母 | Гайка M20 | 28 | 09.00 | Устройство поворотной платформы |  | GB/T5783 M20X55 | 螺栓 | Болт М20X55 | 28 | 09.00 | Установка поворотной платформы
| GB/T5783 | 螺栓 | БОЛТ М36х200 GB/T5783 | 28 | 09.00 | Устройство поворотной платформы |  | GB/T5783 M20X55 | 螺栓 | БОЛТ М36х200 GB/T5783 | 28 | 09.00 | Устройство поворотной платформы |  | GB/T93 20 | 垫圈 | Шайба | 28 | 09.00 | Устройство поворотной платформы |  | GB/T6170 M20 | 螺母 | Гайка М20 | 28 | 09.00 | Установка поворотной платформы
| GB/T6170 | 螺母 | Гайка | 28 | 09.00 | Устройство поворотной платформы |  | GB/T6170 M20 | 螺母 | Гайка M20 | 28 | 09.00 | Устройство поворотной платформы |  | GB/T97.1 20 | 垫圈 | Шайба | 28 | 09.00 | Устройство поворотной платформы |  | GB/T93 20 | 垫圈 | Шайба 20 | 28 | 09.00 | Установка поворотной платформы
| GB/T93 | 垫圈 | Шайба | 28 | 09.00 | Устройство поворотной платформы |  | GB/T93 20 | 垫圈 | Шайба 20 | 28 | 09.00 | Устройство поворотной платформы |  | GB/T5783 M24X55 | 螺栓 | Болт | 18 | 09.00 | Устройство поворотной платформы |  | GB/T97.1 20 | 垫圈 | Шайба 20 | 28 | 09.00 | Установка поворотной платформы
| GB/T97.1 | 垫圈 | Шайба | 28 | 09.00 | Устройство поворотной платформы |  | GB/T97.1 20 | 垫圈 | Шайба 20 | 28 | 09.00 | Устройство поворотной платформы |  | GB/T6170 M24 | 螺母 | Гайка M24 | 18 | 09.00 | Устройство поворотной платформы |  | K1844.09.21.00 | 司机室顶部栏杆 | Кабина машиниста Верхняя перила | 1 | 09.00 | Установка поворотной платформы
| GB/T5783 | 螺栓 | БОЛТ М36х200 GB/T5783 | 18 | 09.00 | Устройство поворотной платформы |  | GB/T5783 M24X55 | 螺栓 | БОЛТ М36х200 GB/T5783 | 18 | 09.00 | Устройство поворотной платформы |  | K1844.09.21.00 | 司机室顶部栏杆 | Ограждение верхней части кабины машиниста | 1 | 09.00 | Устройство поворотной платформы |  | GB/T97.1 30 | 垫圈 | Шайба 30 | 52 | 09.00 | Установка поворотной платформы
| GB/T6170 | 螺母 | Гайка | 18 | 09.00 | Устройство поворотной платформы |  | GB/T6170 M24 | 螺母 | Гайка M24 | 18 | 09.00 | Устройство поворотной платформы |  | GB/T97.1 24 | 垫圈 | Шайба | 18 | 09.00 | Устройство поворотной платформы |  | GB/T32.3 M30X2X240 | 螺栓 | Болт М30X2X240 | 52 | 09.00 | Установка поворотной платформы
| GB/T93 | 垫圈 | Шайба | 18 | 09.00 | Устройство поворотной платформы |  | GB/T93 24 | 垫圈 | Шайба 24 | 18 | 09.00 | Устройство поворотной платформы |  | GB/T97.1 30 | 垫圈 | Шайба | 52 | 09.00 | Устройство поворотной платформы |  | GB/T93 24 | 垫圈 | Шайба 24 | 44 | 09.00 | Установка поворотной платформы
| GB/T97.1 | 垫圈 | Шайба | 18 | 09.00 | Устройство поворотной платформы |  | GB/T97.1 24 | 垫圈 | Шайба 24 | 18 | 09.00 | Устройство поворотной платформы |  | GB/T32.3 M24X2X110 | 螺栓 | Гайка M24X2X110 | 52 | 09.00 | Устройство поворотной платформы |  | GB/T97.1 24 | 垫圈 | Шайба 24 | 44 | 09.00 | Установка поворотной платформы
| K1802.09.11 | 压板 | Нажимная панель | 4 | 09.00 | Устройство поворотной платформы |  | K1802.09.11 | 压板 | Нажимная панель | 4 | 09.00 | Устройство поворотной платформы |  | GB/T93 24 | 垫圈 | Шайба | 62 | 09.00 | Устройство поворотной платформы |  | YB/T5294 | 低碳钢丝TA-3X50000 | Железная проволка TA-3X500000 | 1 | 09.00 | Установка поворотной платформы
| GB/T32.3 | 螺栓 | Болт | 44 | 09.00 | Устройство поворотной платформы |  | GB/T32.3 M24X2X110 | 螺栓 | Болт M24X2X110 | 44 | 09.00 | Устройство поворотной платформы |  | GB/T97.1 24 | 垫圈 | Шайба | 44 | 09.00 | Устройство поворотной платформы |  | GB/T32.3 M24X2X110 | 螺栓 | Болт М24X2X110 | 44 | 09.00 | Установка поворотной платформы
| GB/T93 | 垫圈24 | Шайба 24 | 44 | 09.00 | Устройство поворотной платформы |  | GB/T93 24 | 垫圈 | Шайба | 44 | 09.00 | Устройство поворотной платформы |  | K1849.09.00-02 | 低碳钢丝TA-3X50000 | D3X500000Железная проволка D3-500000 | 1 | 09.00 | Устройство поворотной платформы |  | JB/ZQ4351 M30X2 | 螺母 | Гайка М30Х2 | 52 | 09.00 | Установка поворотной платформы
| GB/T97.1 | 垫圈24 | Шайба 24 | 44 | 09.00 | Устройство поворотной платформы |  | GB/T97.1 24 | 垫圈 | Шайба | 44 | 09.00 | Устройство поворотной платформы |  | GB/T32.3 M24X2X110 | 螺栓 | Гайка M24X2X110 | 44 | 09.00 | Устройство поворотной платформы |  | K1812.09.12 | 防松垫板 | Стопорная шайба | 52 | 09.00 | Установка поворотной платформы
| K1839.09.00-02 | 铁丝 | D3X500000 Железная проволка D3-500000 | 1 | 09.00 | Устройство поворотной платформы |  | K1849.09.00-02 | 铁丝 | D3X500000 Железная проволка D3-500000 | 1 | 09.00 | Устройство поворотной платформы |  | JB/ZQ4351 M30X2 | 螺母 | Стопорная гайка М30X2 | 52 | 09.00 | Устройство поворотной платформы |  | K1812.09.13 | 防掉弯板 | Защитный уголок | 26 | 09.00 | Установка поворотной платформы
| GB/T32.3 | 螺栓 | Болт | 52 | 09.00 | Устройство поворотной платформы |  | GB/T32.3 M30X2X240 | 螺栓 | Болт | 52 | 09.00 | Устройство поворотной платформы |  | K1812.09.12 | 防松垫板 | Стопорная прокладка | 52 | 09.00 | Устройство поворотной платформы |  | K1812.09.14 | 防掉弯板 | Защитный уголок | 22 | 09.00 | Установка поворотной платформы
| JB/ZQ4351 | 螺母 | Гайка | 52 | 09.00 | Устройство поворотной платформы |  | JB/ZQ4351 M30X2 | 螺母 | Гайка | 52 | 09.00 | Устройство поворотной платформы |  | K1812.09.13 | 防掉弯板 | Загнутая панель, препятствующая падению | 26 | 09.00 | Устройство поворотной платформы |  | K1830.09.22.00 | 广角镜组件 | Боковое зеркало заднего вида | 2 | 09.00 | Установка поворотной платформы
| GB/T97.1 | 垫圈 | Шайба | 52 | 09.00 | Устройство поворотной платформы |  | GB/T97.1 30 | 垫圈 | Шайба | 52 | 09.00 | Устройство поворотной платформы |  | K1812.09.14 | 防掉弯板 | Загнутая панель, препятствующая падению | 22 | 09.00 | Устройство поворотной платформы
| K1812.09.12 | 防松垫板 | Стопорная прокладка | 52 | 09.00 | Устройство поворотной платформы |  | K1812.09.12 | 防松垫板 | Стопорная прокладка | 52 | 09.00 | Устройство поворотной платформы |  | K1830.09.22.00 | 广角镜组件 | Широкоугольное зеркало в сборе | 2 | 09.00 | Устройство поворотной платформы
| K1812.09.13 | 防掉弯板 | Загнутая панель, препятствующая падению | 26 | 09.00 | Устройство поворотной платформы |  | K1812.09.13 | 防掉弯板 | Загнутая панель, препятствующая падению | 26 | 09.00 | Устройство поворотной платформы | [15 empty] | Идентичны
| K1812.09.14 | 防掉弯板 | Загнутая панель, препятствующая падению | 22 | 09.00 | Устройство поворотной платформы |  | K1812.09.14 | 防掉弯板 | Загнутая панель, препятствующая падению | 22 | 09.00 | Устройство поворотной платформы | [15 empty] | Идентичны
| K1830.09.22.00 | 广角镜组件 | Широкоугольное зеркало в сборе | 2 | 09.00 | Устройство поворотной платформы |  | K1830.09.22.00 | 广角镜组件 | Широкоугольное зеркало в сборе | 2 | 09.00 | Устройство поворотной платформы | [15 empty] | Идентичны
K1834.10.00 | * | A型架 | Наименование для печати/Рабочее наименование (Наименование на русском и китайском выводяться через /) | 1 | 10.00 | A-образная стойка | K1844.10.00 | * | A型架 | Наименование для печати/Рабочее наименование (Наименование на русском и китайском выводяться через /) | 1 | 10.00 | A-образная стойка | K1853.10.00 | * | A型架 | Наименование для печати/Рабочее наименование (Наименование на русском и китайском выводяться через /) | 1 | 10.00 | A-образная стойка | K1854.10.00 | * | A型架 | А-образная опора | 1 | 10.00 | А-образная опора |  |  | Универсальный, модификация нижестоящих компонентов
| K1805.10.01.00 | 压杆 | Отжимающий рычаг А-образной опоры | 1 | 10.00 | A-образная стойка |  | K1842.10.01.00 | 压杆 | Отжимающий рычаг А-образной опоры | 1 | 10.00 | A-образная стойка |  | K1853.10.01.00 | 压杆 | А-образная опора | 1 | 10.00 | A-образная стойка |  | K1854.10.01.00 | 压杆 | Передняя часть А-образной опоры в сборе | 1 | 10.00 | А-образная опора |  |  | Универсальный, требования к технологии изготовления
| K1801.10.02.00 | 拉杆 | Тяговая штанга А-образной опоры | 2 | 10.00 | A-образная стойка |  | K1801.10.02.00 | 拉杆 | Тяговая штанга А-образной опоры | 2 | 10.00 | A-образная стойка |  | K1801.10.02.00 | 拉杆 | Тяговая штанга А-образной опоры | 2 | 10.00 | A-образная стойка |  | K1801.10.02.00 | 拉杆 | Задняя часть А-образной опоры в сборе | 2 | 10.00 | А-образная опора | Да | Идентичны
| K1801.10.01 | 销轴 | Штифт | 4 | 10.00 | A-образная стойка |  | K1801.10.01 | 销轴 | Штифт | 4 | 10.00 | A-образная стойка |  | K1801.10.01 | 销轴 | Штифт | 4 | 10.00 | A-образная стойка |  | K1801.10.01 | 销轴 | Штифт | 4 | 10.00 | А-образная опора | Да | Идентичны
| K1801.10.02 | 销轴 | Штифт | 2 | 10.00 | A-образная стойка |  | K1801.10.02 | 销轴 | Штифт | 2 | 10.00 | A-образная стойка |  | K1801.10.02 | 销轴 | Штифт | 2 | 10.00 | A-образная стойка |  | K1801.10.02 | 销轴 | Штифт | 2 | 10.00 | А-образная опора | Да | Идентичны
| K1801.10.03 | 销 | Штифт | 12 | 10.00 | A-образная стойка |  | K1801.10.03 | 销Ш | Штифт | 12 | 10.00 | A-образная стойка |  | K1801.10.03 | 销 | Штифт | 12 | 10.00 | A-образная стойка |  | K1801.10.03 | 销Ш | тифт | 12 | 10.00 | А-образная опора | Да | Идентичны
| GB/T91 | 开口销 | Штифт | 12 | 10.00 | A-образная стойка |  | GB/T91 8х50 | 开口销 | Штифт | 12 | 10.00 | A-образная стойка |  | GB/T91 8х50 | 开口销 | Шплинт | 12 | 10.00 | A-образная стойка |  | GB/T91 8х50 | 开口销 | Шплинт 8х50 | 12 | 10.00 | А-образная опора |  | Идентичны
| K1801.10.03.00 | 平衡架 | Балансировочная опора | 2 | 10.00 | A-образная стойка |  | K1801.10.03.00 | 平衡架 | Балансировочная опора | 2 | 10.00 | A-образная стойка |  | K1853.10.03.00 | 平衡架 | Балансир | 2 | 10.00 | A-образная стойка |  | K1853.10.03.00 | 平衡架 | Балансир | 2 | 10.00 | А-образная опора |  | Идентичны | Универсальный, требования к технологии изготовления
| K1801.10.04.00 | 连接板 | Тяга балансира | 4 | 10.00 | A-образная стойка |  | K1801.10.04.00 | 连接板 | Тяга балансира | 4 | 10.00 | A-образная стойка |  | K1801.10.04.00 | 连接板 | Тяга балансира | 4 | 10.00 | A-образная стойка |  | K1801.10.04.00 | 连接板 | Тяга балансира | 4 | 10.00 | А-образная опора | Да | Идентичны
| K1833.10.05.00 | 销轴 | Штифт | 4 | 10.00 | A-образная стойка |  | K1833.10.05.00 | 销轴 | Штифт | 4 | 10.00 | A-образная стойка |  | K1833.10.05.00 | 销轴 | Штифт | 4 | 10.00 | A-образная стойка |  | K1833.10.05.00 | 销轴 | Штифт | 4 | 10.00 | А-образная опора | Да | Идентичны
| K1834.10.06.00 | A形架平台 | Площадка для обслуживания А-образной опоры | 1 | 10.00 | A-образная стойка |  | K1844.10.06.00 | A形架平台 | Площадка для обслуживания А-образной опоры | 1 | 10.00 | A-образная стойка |  | K1844.10.06.00 | A形架平台 | Площадка для обслуживания | 1 | 10.00 | A-образная стойка |  | K1854.10.06.00 | A形架平台 | Площадка А-образной опоры в сборе | 1 | 10.00 | А-образная опора |  |  | Универсальный, требования к технологии изготовления
K1839.11.00 | * | 机棚 | Наименование для печати/Рабочее наименование (Наименование на русском и китайском выводяться через /) | 1 | 11.00 | Кузов | K1849.11.00 | * | 机棚 | Наименование для печати/Рабочее наименование (Наименование на русском и китайском выводяться через /) | 1 | 11.00 | Кузов | K1853.11.00 | * | 机棚 | Наименование для печати/Рабочее наименование (Наименование на русском и китайском выводяться через /) | 1 | 11.00 | Кузов | K1856.11.00 | * | 机棚 | Стенки кузова в сборе | 1 | 11.00 | Кузов
| K1801.11.24.00 | 提升钢丝绳开口罩 | Кожух отверстий для стальных тросов подъема | 1 | 11.00 | Кузов |  | K1845.11.01.00 | 前壁下部 | Кожух отверстий для стальных тросов подъема | 1 | 11.00 | Кузов |  | K1853.11.01.00 | 前壁下部 | Нижняя часть передней стенки | 1 | 11.00 | Кузов |  | K1856.11.01.00 | 前壁下部 | Нижняя часть передней стенки | 1 | 11.00 | Кузов
| K1838.11.23.00 | 顶盖Ⅴ | Крыша V | 1 | 11.00 | Кузов |  | K1845.11.02.00 | 起重臂右侧跟脚板 | Крыша V | 1 | 11.00 | Кузов |  | K1853.11.02.00 | 起重臂右侧跟脚板 | Правый защитный кожух | 1 | 11.00 | Кузов |  | K1856.11.02.00 | 起重臂右侧跟脚板 | Правый защитный кожух | 1 | 11.00 | Кузов
| K1812.11.22.00 | 顶盖 | IV Крыша IV | 1 | 11.00 | Кузов |  | K1845.11.03.00 | 起重臂左侧跟脚板 | IV Крыша IV | 1 | 11.00 | Кузов |  | K1853.11.03.00 | 起重臂左侧跟脚板 | Левый защитный кожух | 1 | 11.00 | Кузов |  | K1856.11.03.00 | 起重臂左侧跟脚板 | Левый защитный кожух | 1 | 11.00 | Кузов
| K1838.11.21.00 | 顶盖Ⅲ | Крыша III | 1 | 11.00 | Кузов |  | K1845.11.04.00 | 前壁上部 | Крыша III | 1 | 11.00 | Кузов |  | K1845.11.04.00 | 前壁上部 | Верхняя часть передней стенки | 1 | 11.00 | Кузов |  | K1856.11.04.00 | 前壁上部 | Верхняя часть передней стенки | 1 | 11.00 | Кузов
| K1812.11.20.00 | 顶盖 | Ⅱ Крыша II | 1 | 11.00 | Кузов |  | K1845.11.05.00 | 前顶盖 | Ⅱ Крыша II | 1 | 11.00 | Кузов |  | K1845.11.05.00 | 前顶盖 | Передняя крыша | 1 | 11.00 | Кузов |  | K1856.11.05.00 | 前顶盖 | Передняя крыша | 1 | 11.00 | Кузов
| K1812.11.19.00 | 顶盖 | Ⅰ Крыша I | 1 | 11.00 | Кузов |  | K1845.11.06.00 | 左侧壁 | Ⅰ Крыша I | 1 | 11.00 | Кузов |  | K1845.11.06.00 | 左侧壁 | Левая стенка | 1 | 11.00 | Кузов |  | K1856.11.06.00 | 左侧壁 | Левая стенка | 1 | 11.00 | Кузов
| K1801.11.18.00 | 双脚支架后腿梁 | Балка задней ноги двуногой опоры | 2 | 11.00 | Кузов |  | K1845.11.07.00 | 右侧壁 | Балка задней ноги двуногой опоры | 1 | 11.00 | Кузов |  | K1853.11.07.00 | 右侧壁 | Правая стенка | 1 | 11.00 | Кузов |  | K1853.11.07.00 | 右侧壁 | Правая стенка | 1 | 11.00 | Кузов |  | Идентичны
| K1812.11.17.00 | 短斜梁 | Короткая наклонная балка | 2 | 11.00 | Кузов |  | K1845.11.08.00 | 后壁 | Короткая наклонная балка | 1 | 11.00 | Кузов |  | K1845.11.08.00 | 后壁 | Задняя стенка | 1 | 11.00 | Кузов |  | K1856.11.08.00 | 后壁 | Задняя стенка | 1 | 11.00 | Кузов
| K1812.11.16.00 | 中斜梁 | Средняя наклонная балка | 2 | 11.00 | Кузов |  | K1605.09.06.05.00 | 顶盖固定架 | Средняя наклонная балка | 23 | 11.00 | Кузов |  | K1605.09.06.05.00 | 顶盖固定架 | Фиксирующая опора крыши | 23 | 11.00 | Кузов |  | K1605.09.06.05.00 | 顶盖固定架 | Неподвижная опора | 23 | 11.00 | Кузов |  | Идентичны
| K1801.11.15.00 | 后横梁 | Задняя поперечная балка | 1 | 11.00 | Кузов |  | K1845.11.10.00 | 右侧梁 | Задняя поперечная балка | 1 | 11.00 | Кузов |  | K1845.11.10.00 | 右侧梁 | Правая балка | 1 | 11.00 | Кузов |  | K1856.11.10.00 | 右侧梁 | Правая балка | 1 | 11.00 | Кузов
| K1812.11.14.00 | 中横梁 | Средняя поперечная балка | 1 | 11.00 | Кузов |  | K1845.11.11.00 | 左侧梁 | Средняя поперечная балка | 1 | 11.00 | Кузов |  | K1845.11.11.00 | 左侧梁 | Левая балка | 1 | 11.00 | Кузов |  | K1856.11.11.00 | 左侧梁 | Левая балка | 1 | 11.00 | Кузов
| K1801.11.13.00 | 前横梁 | Передняя поперечная балка | 1 | 11.00 | Кузов |  | K1845.11.12.00 | 纵梁 | Передняя поперечная балка | 2 | 11.00 | Кузов |  | K1845.11.12.00 | 纵梁 | Продольная балка | 2 | 11.00 | Кузов |  | K1856.11.12.00 | 纵梁 | Продольная балка | 1 | 11.00 | Кузов
| K1834.11.12.00 | 纵梁 | Продольная балка | 2 | 11.00 | Кузов |  | K1845.11.13.00 | 前横梁 | Продольная балка | 1 | 11.00 | Кузов |  | K1845.11.13.00 | 前横梁 | Передняя поперечная балка | 1 | 11.00 | Кузов |  | K1845.11.13.00 | 前横梁 | Передняя поперечная балка | 1 | 11.00 | Кузов |  | Идентичны
| K1812.11.11.00 | 左侧梁 | Левая балка | 1 | 11.00 | Кузов |  | K1845.11.14.00 | 中横梁 | Левая балка | 1 | 11.00 | Кузов |  | K1845.11.14.00 | 中横梁 | Средняя поперечная балка | 1 | 11.00 | Кузов |  | K1845.11.14.00 | 中横梁 | Средняя поперечная балка | 1 | 11.00 | Кузов |  | Идентичны
| K1812.11.10.00 | 右侧梁 | Правая балка | 1 | 11.00 | Кузов |  | K1845.11.15.00 | 后横梁 | Правая балка | 1 | 11.00 | Кузов |  | K1845.11.15.00 | 后横梁 | Задняя поперечная балка | 1 | 11.00 | Кузов |  | K1845.11.15.00 | 后横梁 | Задняя поперечная балка | 1 | 11.00 | Кузов |  | Идентичны
| K1605.09.06.05.00 | 顶盖固定架 | Фиксирующая опора крыши | 29 | 11.00 | Кузов |  | K1845.11.16.00 | 中斜梁 | Фиксирующая опора крыши | 2 | 11.00 | Кузов |  | K1845.11.16.00 | 中斜梁 | Средняя наклонная балка | 2 | 11.00 | Кузов |  | K1845.11.16.00 | 中斜梁 | Средняя наклонная балка | 2 | 11.00 | Кузов |  | Идентичны
| K1812.11.08.00 | 后壁 | Задняя стенка | 1 | 11.00 | Кузов |  | K1845.11.17.00 | 短斜梁 | Задняя стенка | 2 | 11.00 | Кузов |  | K1845.11.17.00 | 短斜梁 | Короткая наклонная балка | 2 | 11.00 | Кузов |  | K1845.11.17.00 | 短斜梁 | Короткая наклонная балка | 2 | 11.00 | Кузов |  | Идентичны
| K1838.11.07.00 | 右侧壁 | Правая стенка | 1 | 11.00 | Кузов |  | K1845.11.18.00 | 双脚支架后腿梁 | Правая стенка | 2 | 11.00 | Кузов |  | K1845.11.18.00 | 双脚支架后腿梁 | Балка задней ноги двуногой опоры | 2 | 11.00 | Кузов |  | K1856.11.18.00 | 双脚支架后腿梁 | Балка задней ноги двуногой опоры | 1 | 11.00 | Кузов
| K1812.11.06.00 | 左侧壁 | Левая стенка | 1 | 11.00 | Кузов |  | K1845.11.19.00 | 顶盖 | Левая стенка | 1 | 11.00 | Кузов |  | K1845.11.19.00 | 顶盖 | Ⅰ Съёмная крыша I | 1 | 11.00 | Кузов |  | K1856.11.19.00 | 顶盖 | Ⅰ Съёмная крыша I | 1 | 11.00 | Кузов
| K1812.11.05.00 | 前顶盖 | Передняя крыша | 1 | 11.00 | Кузов |  | K1845.11.20.00 | 顶盖 | Передняя крыша | 1 | 11.00 | Кузов |  | K1845.11.20.00 | 顶盖 | Ⅱ Съёмная крыша II | 1 | 11.00 | Кузов |  | K1845.11.20.00 | 顶盖 | Ⅱ Съёмная крыша II | 1 | 11.00 | Кузов |  | Идентичны
| K1801.11.04.00 | 前壁上部 | Верхняя часть передней стенки | 1 | 11.00 | Кузов |  | K1845.11.21.00 | 顶盖Ⅲ | Верхняя часть передней стенки | 1 | 11.00 | Кузов |  | K1845.11.21.00 | 顶盖Ⅲ | Съёмная крышаа III | 1 | 11.00 | Кузов |  | K1895.11.21.00 | 顶盖Ⅲ | Съёмная крышаа III | 1 | 11.00 | Кузов
| K1801.11.03.00 | 起重臂左侧跟脚板 | Панель левого основания подъемной стрелы | 1 | 11.00 | Кузов |  | K1845.11.22.00 | 顶盖 | Панель левого основания подъемной стрелы | 1 | 11.00 | Кузов |  | K1845.11.22.00 | 顶盖 | IV Съёмная крыша IV | 1 | 11.00 | Кузов |  | K1856.11.22.00 | 顶盖 | IV Съёмная крыша IV | 1 | 11.00 | Кузов
| K1839.11.02.00 | 起重臂右侧跟脚板 | Панель правого основания подъемной стрелы | 1 | 11.00 | Кузов |  | K1845.11.23.00 | 顶盖Ⅴ | Панель правого основания подъемной стрелы | 1 | 11.00 | Кузов |  | K1845.11.23.00 | 顶盖Ⅴ | Съёмная крыша V | 1 | 11.00 | Кузов |  | K1895.11.23.00 | 顶盖Ⅴ | Съёмная крыша V | 1 | 11.00 | Кузов
| K1801.11.01.00 | 前壁下部 | Нижняя часть передней стенки | 1 | 11.00 | Кузов |  | K1845.11.24.00 | 提升钢丝绳开口罩 | Нижняя часть передней стенки | 1 | 11.00 | Кузов |  | K1853.11.24.00 | 提升钢丝绳开口罩 | Защитный козырёк | 1 | 11.00 | Кузов |  | K1856.11.24.00 | 提升钢丝绳开口罩 | Защитный козырёк | 1 | 11.00 | Кузов
| K1802.11.25.00 | 双脚支架前腿罩 | Кожух передней ноги двуногой опоры | 1 | 11.00 | Кузов |  | K1802.11.25.00 | 双脚支架前腿罩 | Кожух передней ноги двуногой опоры | 1 | 11.00 | Кузов |  | K1802.11.25.00 | 双脚支架前腿罩 | Кожух передней ноги двуногой опоры | 1 | 11.00 | Кузов |  | K1856.11.25.00 | 双脚支架前腿罩 | Кожух передней ноги двуногой опоры | 1 | 11.00 | Кузов | Да
| K1839.11.26.00 | 双脚支架后腿罩 | Кожух задней ноги двуногой опоры | 1 | 11.00 | Кузов |  | K1842.11.26.00 | 双脚支架后腿罩 | Кожух задней ноги двуногой опоры | 1 | 11.00 | Кузов |  | K1842.11.26.00 | 双脚支架后腿罩 | Кожух задней ноги двуногой опоры | 1 | 11.00 | Кузов |  | K1856.11.26.00 | 双脚支架后腿罩 | Кожух задней ноги двуногой опоры | 1 | 11.00 | Кузов
| K1812.11.32.00 | 顶盖 | ⅦКрыша VII | 2 | 11.00 | Кузов |  | K1842.11.27.00 | 防摆支撑 | ⅦКрыша VII | 1 | 11.00 | Кузов |  | K1842.11.27.00 | 防摆支撑 | Подпорка защиты от раскачивания | 1 | 11.00 | Кузов |  | K1842.11.27.00 | 防摆支撑 | Распорка против колебаний | 1 | 11.00 | Кузов |  | Идентичны
| K1812.11.31.00 | 顶盖 | VIКрыша VI | 1 | 11.00 | Кузов |  | K1801.11.28.00 | 防摆支撑 | VIКрыша VI | 1 | 11.00 | Кузов |  | K1801.11.28.00 | 防摆支撑 | Подпорка защиты от раскачивания | 1 | 11.00 | Кузов |  | K1801.11.28.00 | 防摆支撑 | Распорка против колебаний | 1 | 11.00 | Кузов |  | Идентичны
| K1801.11.30.00 | 防摆支撑 | Подпорка защиты от раскачивания | 1 | 11.00 | Кузов |  | K1801.11.29.00 | 防摆支撑 | Подпорка защиты от раскачивания | 1 | 11.00 | Кузов |  | K1801.11.29.00 | 防摆支撑 | Подпорка защиты от раскачивания | 1 | 11.00 | Кузов |  | K1801.11.29.00 | 防摆支撑 | Распорка против колебаний | 1 | 11.00 | Кузов |  | Идентичны
| K1801.11.29.00 | 防摆支撑 | Подпорка защиты от раскачивания | 1 | 11.00 | Кузов |  | K1801.11.30.00 | 防摆支撑 | Подпорка защиты от раскачивания | 1 | 11.00 | Кузов |  | K1801.11.30.00 | 防摆支撑 | Подпорка защиты от раскачивания | 1 | 11.00 | Кузов |  | K1801.11.30.00 | 防摆支撑 | Распорка против колебаний | 1 | 11.00 | Кузов |  | Идентичны
| K1801.11.28.00 | 防摆支撑 | Подпорка защиты от раскачивания | 1 | 11.00 | Кузов |  | K1845.11.31.00 | 顶盖 | Подпорка защиты от раскачивания | 1 | 11.00 | Кузов |  | K1845.11.31.00 | 顶盖 | VI Съёмная крыша VI | 1 | 11.00 | Кузов |  | K1845.11.31.00 | 顶盖 | VI Съёмная крыша VI | 1 | 11.00 | Кузов |  | Идентичны
| K1801.11.27.00 | 防摆支撑 | Подпорка защиты от раскачивания | 1 | 11.00 | Кузов |  | K1845.11.32.00 | 顶盖 | Подпорка защиты от раскачивания | 1 | 11.00 | Кузов |  | K1845.11.32.00 | 顶盖 | ⅦСъёмная крыша VII | 1 | 11.00 | Кузов |  | K1856.11.32.00 | 顶盖 | Ⅶ Съёмная крыша VII | 1 | 11.00 | Кузов
| K1839.11.33.00 | 机棚顶部栏杆 | Перила верхней части кузова | 1 | 11.00 | Кузов |  | K1844.11.33.00 | 机棚顶部栏杆 | Перила верхней части кузова | 1 | 11.00 | Кузов |  | K1853.11.33.00 | 机棚顶部栏杆 | Перила верхней части кузова | 1 | 11.00 | Кузов |  | K1856.11.33.00 | 机棚顶部栏杆 | Перила верхней части кузова | 1 | 11.00 | Кузов
| K1812.11.34.00 | 机棚顶部钢格板布置 | противоюзовая решетка для крыши кузова | 1 | 11.00 | Кузов |  | K1840.11.34.00 | 顶部钢格板布置 | противоюзовая решетка для крыши кузова | 1 | 11.00 | Кузов |  | K1840.11.34.00 | 顶部钢格板布置 | противоюзовая решетка для крыши кузова | 1 | 11.00 | Кузов |  | K1854.11.34.00 | 顶部钢格板布置 | Компановка стальных решётчатых настилов в сборе | 1 | 11.00 | Кузов
| K1812.11.35.00 | 机棚顶部防雨槽 | Желоб защиты от жождя верхней части кузова | 1 | 11.00 | Кузов |  | K1842.11.35.00 | 机棚顶部防雨槽 | Желоб защиты от жождя верхней части кузова | 1 | 11.00 | Кузов |  | K1842.11.35.00 | 机棚顶部防雨槽 | Водоотвод на крыше кузова | 1 | 11.00 | Кузов |  | K1856.11.35.00 | 机棚顶部防雨槽 | Компановка водоотводных желобов на крыше машинного отделения | 1 | 11.00 | Кузов
| K1824.11.36.00 | 内侧壁 | Внутренняя стенка | 1 | 11.00 | Кузов |  | K1845.11.36.00 | 内侧壁 | Внутренняя стенка | 1 | 11.00 | Кузов |  | K1853.11.36.00 | 内侧壁 | Внутренняя стенка | 1 | 11.00 | Кузов |  | K1853.11.36.00 | 内侧壁 | Внутренняя стенка | 1 | 11.00 | Кузов |  | Идентичны
| K1824.11.37.00 | 后侧壁 | Задняя стенка | 1 | 11.00 | Кузов |  | K1845.11.37.00 | 后侧壁 | Задняя стенка | 1 | 11.00 | Кузов |  | K1845.11.38.00 | 顶盖Ⅷ | Съёмная крыша VIII | 1 | 11.00 | Кузов |  | K1853.11.37.00 | 后侧壁 | Задняя стенка | 1 | 11.00 | Кузов
| K1812.11.38.00 | 顶盖Ⅷ | Крыша VIII | 1 | 11.00 | Кузов |  | K1845.11.38.00 | 顶盖Ⅷ | Крыша VIII | 1 | 11.00 | Кузов |  | K1853.11.37.00 | 后侧壁 | Задняя стенка | 1 | 11.00 | Кузов |  | K1856.11.41.00 | 提升绳防护导向托架 | Ограничитель подъёмных канатов | 1 | 11.00 | Кузов
| K1812.11.39.00 | 顶盖Ⅸ | Крыша IX | 1 | 11.00 | Кузов |  | K1845.11.39.00 | 顶盖Ⅸ | Крыша IX | 1 | 11.00 | Кузов |  | K1845.11.39.00 | 顶盖Ⅸ | Съёмная крыша IX | 1 | 11.00 | Кузов |  | K1856.11.42.00 | 开斗电机检修平台 | Платформа обслуживанияэлектродвигателя открытия ковша | 1 | 11.00 | Кузов
| K1803.11.41.00 | 提升绳防护导向托架 | Направляющая опора защиты подъемных тросов | 1 | 11.00 | Кузов |  | K1803.11.41.00 | 提升绳防护导向托架 | Направляющая опора защиты подъемных тросов | 1 | 11.00 | Кузов |  | K1803.11.41.00 | 提升绳防护导向托架 | Направляющая опора защиты подъемных тросов | 1 | 11.00 | Кузов |  | K1856.11.43.00 | 积水装置 | Водоотводая | 1 | 11.00 | Кузов | Да
| K1812.11.42.00 | 开斗电机检修平台 | Платформа обслуживанияэлектродвигателя открытия ковша | 1 | 11.00 | Кузов |  | K1812.11.42.00 | 开斗电机检修平台 | Платформа обслуживанияэлектродвигателя открытия ковша | 1 | 11.00 | Кузов |  | K1853.11.42.00 | 开斗电机检修平台 | Платформа обслуживанияэлектродвигателя открытия ковша | 1 | 11.00 | Кузов |  | K1839.11.46.00 | 机棚保温层布置 | Термоизоляционный слой кузова | 1 | 11.00 | Кузов
| K1839.11.43.00 | 积水装置 | Установка сбора воды | 1 | 11.00 | Кузов |  | K1849.11.43.00 | 积水装置 | Установка сбора воды | 1 | 11.00 | Кузов |  | K1849.11.43.00 | 积水装置 | Устройство отвода воды | 1 | 11.00 | Кузов |  | K1812.11.01 | 钢板 | Стальная пластина 3X152X3699 | 2 | 11.00 | Кузов
| K1812.11.45.00 | 标牌 | Заводская табличка | 2 | 11.00 | Кузов |  | K1839.11.46.00 | 机棚保温层布置 | Заводская табличка | 1 | 11.00 | Кузов |  | K1839.11.46.00 | 机棚保温层布置 | термозащитный слой кузова | 1 | 11.00 | Кузов |  | K1812.11.02 | 等边角钢 | Угловой профиль L5X3-89 | 40 | 11.00 | Кузов
| K1812.11.01 | 钢板 | Стальная плита 3X152X3699 | 2 | 11.00 | Кузов |  | K1812.11.01 | 钢板 | Стальная плита 3X152X3699 | 2 | 11.00 | Кузов |  | K1812.11.01 | 钢板 | Стальная плита 3X152X3699 | 2 | 11.00 | Кузов |  | K1856.11.00-46 | 不等边角钢 | Угловой профиль L20X12.5X18-305 | 5 | 11.00 | Кузов | Да
| K1812.11.02 | 等边角钢 | Улогок L5X3-89 | 40 | 11.00 | Кузов |  | K1812.11.02 | 等边角钢 | Улогок L5X3-89 | 40 | 11.00 | Кузов |  | K1812.11.02 | 等边角钢 | Улогок L5X3-89 | 40 | 11.00 | Кузов |  | K1856.11.00-47 | 等边角钢 | Угловой профиль L10X10-125 | 4 | 11.00 | Кузов | Да
| K1839.11.00-01 | 不等边角钢 | Угловая сталь L20X12.5X18-305 | 5 | 11.00 | Кузов |  | K1849.11.00-01 | 不等边角钢 | Угловая сталь L20X12.5X18-305 | 5 | 11.00 | Кузов |  | K1894.11.47.00 | 垫片 | Прокладка | 2 | 11.00 | Кузов |  | K1856.11.00-48 | 等边角钢 | Угловой профиль L10X16-254 | 2 | 11.00 | Кузов
| K1839.11.00-02 | 等边角钢 | Угловая сталь L10X10-125 | 4 | 11.00 | Кузов |  | K1849.11.00-02 | 等边角钢 | Угловая сталь L10X10-125 | 4 | 11.00 | Кузов |  | K1894.11.48.00 | 垫片 | Прокладка | 2 | 11.00 | Кузов |  | K1894.11.47.00 | 垫片组 | Комплект прокладок | 2 | 11.00 | Кузов
| K1839.11.00-03 | 等边角钢 | угловая сталь L10X16-254 | 2 | 11.00 | Кузов |  | K1849.11.00-03 | 等边角钢 | угловая сталь L10X16-254 | 2 | 11.00 | Кузов |  | K1801.11.07 | 垫片 | Прокладка | 5 | 11.00 | Кузов |  | K1894.11.48.00 | 垫片组 | Комплект прокладок | 2 | 11.00 | Кузов
| K1801.11.05 | 垫片 | Прокладка | 2 | 11.00 | Кузов |  | K1801.11.05 | 垫片 | Прокладка | 2 | 11.00 | Кузов |  | K1801.11.09 | 垫片 | Прокладка | 2 | 11.00 | Кузов |  | K1801.11.07 | 垫片 | Прокладка | 5 | 11.00 | Кузов
| K1801.11.06 | 垫片 | Прокладка | 2 | 11.00 | Кузов |  | K1801.11.06 | 垫片 | Прокладка | 2 | 11.00 | Кузов |  | K1801.11.08 | 垫片 | Прокладка | 5 | 11.00 | Кузов |  | K1801.11.08 | 垫片 | Прокладка | 5 | 11.00 | Кузов |  | Идентичны
| K1801.11.07 | 垫片 | Прокладка | 5 | 11.00 | Кузов |  | K1801.11.07 | 垫片 | Прокладка | 5 | 11.00 | Кузов |  | K1801.11.11 | 垫片 | Прокладка | 1 | 11.00 | Кузов |  | K1801.11.09 | 垫片 | Прокладка | 2 | 11.00 | Кузов
| K1801.11.08 | 垫片 | Прокладка | 5 | 11.00 | Кузов |  | K1801.11.08 | 垫片 | Прокладка | 5 | 11.00 | Кузов |  | K1801.11.12 | 垫片 | Прокладка | 1 | 11.00 | Кузов |  | K1801.11.11 | 垫片 | Прокладка | 1 | 11.00 | Кузов
| K1801.11.09 | 垫片 | Прокладка | 2 | 11.00 | Кузов |  | K1801.11.09 | 垫片 | Прокладка | 2 | 11.00 | Кузов |  | K1801.11.13 | 垫片 | Прокладка | 1 | 11.00 | Кузов |  | K1801.11.12 | 垫片 | Прокладка | 1 | 11.00 | Кузов
| K1801.11.11 | 垫片 | Прокладка | 1 | 11.00 | Кузов |  | K1801.11.11 | 垫片 | Прокладка | 1 | 11.00 | Кузов |  | K1801.11.14 | 垫片 | Прокладка | 2 | 11.00 | Кузов |  | K1801.11.13 | 垫片 | Прокладка | 1 | 11.00 | Кузов
| K1801.11.12 | 垫片 | Прокладка | 1 | 11.00 | Кузов |  | K1801.11.12 | 垫片 | Прокладка | 1 | 11.00 | Кузов |  | K1801.11.15 | 垫片 | Прокладка | 2 | 11.00 | Кузов |  | K1856.11.14 | 垫片 | Прокладка | 2 | 11.00 | Кузов
| K1801.11.13 | 垫片 | Прокладка | 1 | 11.00 | Кузов |  | K1801.11.13 | 垫片 | Прокладка | 1 | 11.00 | Кузов |  | K1801.11.16 | 垫片 | Прокладка | 8 | 11.00 | Кузов |  | K1801.11.15 | 垫片 | Прокладка | 2 | 11.00 | Кузов
| K1801.11.14 | 垫片 | Прокладка | 2 | 11.00 | Кузов |  | K1801.11.14 | 垫片 | Прокладка | 2 | 11.00 | Кузов |  | K1801.11.17 | 垫片 | Прокладка | 2 | 11.00 | Кузов |  | K1801.11.16 | 垫片 | Прокладка | 8 | 11.00 | Кузов
| K1801.11.15 | 垫片 | Прокладка | 2 | 11.00 | Кузов |  | K1801.11.15 | 垫片 | Прокладка | 2 | 11.00 | Кузов |  | K1801.11.18 | 垫片 | Прокладка | 2 | 11.00 | Кузов |  | K1801.11.17 | 垫片 | Прокладка | 2 | 11.00 | Кузов
| K1801.11.16 | 垫片 | Прокладка | 8 | 11.00 | Кузов |  | K1801.11.16 | 垫片 | Прокладка | 8 | 11.00 | Кузов |  | K1801.11.19 | 垫片 | Прокладка | 2 | 11.00 | Кузов |  | K1801.11.18 | 垫片 | Прокладка | 2 | 11.00 | Кузов
| K1801.11.17 | 垫片 | Прокладка | 2 | 11.00 | Кузов |  | K1801.11.17 | 垫片 | Прокладка | 2 | 11.00 | Кузов |  | K1801.11.21 | 垫片 | Прокладка | 1 | 11.00 | Кузов |  | K1801.11.19 | 垫片 | Прокладка | 2 | 11.00 | Кузов
| K1801.11.18 | 垫片 | Прокладка | 2 | 11.00 | Кузов |  | K1801.11.18 | 垫片 | Прокладка | 2 | 11.00 | Кузов |  | K1801.11.22 | 垫片 | Прокладка | 1 | 11.00 | Кузов |  | K1801.11.21 | 垫片 | Прокладка | 1 | 11.00 | Кузов
| K1801.11.19 | 垫片 | Прокладка | 2 | 11.00 | Кузов |  | K1801.11.19 | 垫片 | Прокладка | 2 | 11.00 | Кузов |  | K1801.11.23 | 垫片 | Прокладка | 2 | 11.00 | Кузов |  | K1801.11.22 | 垫片 | Прокладка | 1 | 11.00 | Кузов
| K1801.11.21 | 垫片 | Прокладка | 1 | 11.00 | Кузов |  | K1801.11.21 | 垫片 | Прокладка | 1 | 11.00 | Кузов |  | K1812.11.24 | 垫片 | Прокладка | 1 | 11.00 | Кузов |  | K1801.11.23 | 垫片 | Прокладка | 2 | 11.00 | Кузов
| K1801.11.22 | 垫片 | Прокладка | 1 | 11.00 | Кузов |  | K1801.11.22 | 垫片 | Прокладка | 1 | 11.00 | Кузов |  | K1801.11.25 | 垫片 | Прокладка | 2 | 11.00 | Кузов |  | K1812.11.24 | 垫片 | Прокладка | 1 | 11.00 | Кузов
| K1801.11.23 | 垫片 | Прокладка | 2 | 11.00 | Кузов |  | K1801.11.23 | 垫片 | Прокладка | 2 | 11.00 | Кузов |  | K1812.11.26 | 垫片 | Прокладка | 1 | 11.00 | Кузов |  | K1801.11.25 | 垫片 | Прокладка | 2 | 11.00 | Кузов
| K1812.11.24 | 垫片 | Прокладка | 1 | 11.00 | Кузов |  | K1812.11.24 | 垫片 | Прокладка | 1 | 11.00 | Кузов |  | GB/T5783 М8X16 | 螺栓 | Болт | 80 | 11.00 | Кузов |  | K1812.11.26 | 垫片 | Прокладка | 1 | 11.00 | Кузов
| K1801.11.25 | 垫片 | Прокладка | 2 | 11.00 | Кузов |  | K1801.11.25 | 垫片 | Прокладка | 2 | 11.00 | Кузов |  | GB/T93 8 | 垫圈 | Шайба | 80 | 11.00 | Кузов |  | GB/T5783 М8X16 | 螺栓 | Болт М8X16 | 80 | 11.00 | Кузов
| K1812.11.26 | 垫片 | Прокладка | 1 | 11.00 | Кузов |  | K1812.11.26 | 垫片 | Прокладка | 1 | 11.00 | Кузов |  | GB/T5782 М12X60 | 螺栓 | Болт | 12 | 11.00 | Кузов |  | GB/T93 8 | 垫圈 | Шайба гровера 8 | 80 | 11.00 | Кузов
| GB/T5783 | 螺栓 | БОЛТ М36х200 GB/T5783 | 80 | 11.00 | Кузов |  | GB/T5783 М8X16 | 螺栓 | БОЛТ М36х200 GB/T5783 | 80 | 11.00 | Кузов |  | GB/T93 12 | 垫圈 | Шайба | 12 | 11.00 | Кузов |  | GB/T5782 М12X60 | 螺栓 | Болт М12X60 | 12 | 11.00 | Кузов
| GB/T93 | 垫圈 | Шайба | 80 | 11.00 | Кузов |  | GB/T93 8 | 垫圈 | Шайба | 80 | 11.00 | Кузов |  | GB/T95 12 | 垫圈 | Шайба | 24 | 11.00 | Кузов |  | GB/T93 12 | 垫圈 | Шайба гровера 12 | 12 | 11.00 | Кузов
| GB/T5782 | 螺栓 | Болт | 12 | 11.00 | Кузов |  | GB/T5782 М12X60 | 螺栓 | Болт | 12 | 11.00 | Кузов |  | GB/T889.1 М12 | 螺母 | Гайка | 12 | 11.00 | Кузов |  | GB/T95 12 | 垫圈 | Шайба 12 | 24 | 11.00 | Кузов
| GB/T93 | 垫圈 | Шайба | 12 | 11.00 | Кузов |  | GB/T93 12 | 垫圈 | Шайба | 12 | 11.00 | Кузов |  | GB/T5783 М16X45 | 螺栓 | Болт | 248 | 11.00 | Кузов |  | GB/T889.1 М12 | 螺母 | Гайка самоконтрящаяся М12 | 12 | 11.00 | Кузов
| GB/T95 | 垫圈 | Шайба | 24 | 11.00 | Кузов |  | GB/T95 12 | 垫圈 | Шайба | 24 | 11.00 | Кузов |  | GB/T93 16 | 垫圈 | Шайба | 370 | 11.00 | Кузов |  | GB/T5783 М16X45 | 螺栓 | Болт М16X45 | 248 | 11.00 | Кузов
| GB/T889.1 | 螺母 | Гайка | 12 | 11.00 | Кузов |  | GB/T889.1 М12 | 螺母 | Гайка | 12 | 11.00 | Кузов |  | GB/T95 16 | 垫圈 | Шайба | 740 | 11.00 | Кузов |  | GB/T93 16 | 垫圈 | Шайба гровера 16 | 370 | 11.00 | Кузов
| GB/T5783 | 螺栓 | БОЛТ М36х200 GB/T5783 | 300 | 11.00 | Кузов |  | GB/T5783 М16X45 | 螺栓 | БОЛТ М36х200 GB/T5783 | 248 | 11.00 | Кузов |  | GB/T889.1 М16 | 螺母 | Гайка | 308 | 11.00 | Кузов |  | GB/T95 16 | 垫圈 | Шайба 16 | 740 | 11.00 | Кузов
| GB/T93 | 垫圈 | Шайба | 360 | 11.00 | Кузов |  | GB/T93 16 | 垫圈 | Шайба | 370 | 11.00 | Кузов |  | GB/T5782 М16X60 | 螺栓 | Болт | 60 | 11.00 | Кузов |  | GB/T889.1 М16 | 螺母 | Гайка самоконтрящаяся М16 | 308 | 11.00 | Кузов
| GB/T95 | 垫圈 | Шайба | 720 | 11.00 | Кузов |  | GB/T95 16 | 垫圈 | Шайба | 740 | 11.00 | Кузов |  | GB/T1228 М16X45 | 螺栓 | Болт | 22 | 11.00 | Кузов |  | GB/T5782 М16X60 | 螺栓 | Болт М16X60 | 60 | 11.00 | Кузов
| GB/T889.1 | 螺母 | Гайка | 360 | 11.00 | Кузов |  | GB/T889.1 М16 | 螺母 | Гайка | 308 | 11.00 | Кузов |  | K1845.11.27 | 汽车用大号密封条 | Уплотнительная лента | 1 | 11.00 | Кузов |  | GB/T1228 М16X45 | 螺栓 | Болт М16X45 | 22 | 11.00 | Кузов
| GB/T5782 | 螺栓 | Болт | 60 | 11.00 | Кузов |  | GB/T5782 М16X60 | 螺栓 | Болт | 60 | 11.00 | Кузов |  | GB/T1229 М16 | 螺母 | Гайка | 62 | 11.00 | Кузов |  | K1845.11.27 | 汽车用大号密封条 | Уплотнительная лента | 1 | 11.00 | Кузов
| GB/T1228 | 螺栓 | Болт | 22 | 11.00 | Кузов |  | GB/T1228 М16X45 | 螺栓 | Болт | 22 | 11.00 | Кузов |  | GB/T1228 М16X60 | 螺栓 | Болт | 40 | 11.00 | Кузов |  | K1856.11.00-82 | 乐泰587胶水 | 500ml/瓶Клей Loctite 587, 500 мл/бут. | 50 | 11.00 | Кузов
| GB/T93 | 垫圈 | Шайба | 62 | 11.00 | Кузов |  | K1845.11.27 | 汽车用大号密封条 | Уплотнение | 1 | 11.00 | Кузов |  | GB/T1228 М20X60 | 螺栓 | Болт | 76 | 11.00 | Кузов |  | GB/T1229 М16 | 螺母 | Гайка М16 | 62 | 11.00 | Кузов
| GB/T95 | 垫圈 | Шайба | 124 | 11.00 | Кузов |  | K1849.11.00-04 | 乐泰587胶水 | Герметик 587 | 50 | 11.00 | Кузов |  | GB/T93 20 | 垫圈 | Шайба | 104 | 11.00 | Кузов |  | GB/T1228 М16X60 | 螺栓 | Болт М16X60 | 40 | 11.00 | Кузов
| GB/T1229 | 螺母 | Гайка | 62 | 11.00 | Кузов |  | GB/T1229 М16 | 螺母 | Гайка | 62 | 11.00 | Кузов |  | GB/T95 20 | 垫圈 | Шайба | 208 | 11.00 | Кузов |  | GB/T1228 М20X60 | 螺栓 | Болт М20X60 | 76 | 11.00 | Кузов
| GB/T1228 | 螺栓 | Болт | 40 | 11.00 | Кузов |  | GB/T1228 М16X60 | 螺栓 | Болт | 40 | 11.00 | Кузов |  | GB/T1229 М20 | 螺母 | Гайка | 104 | 11.00 | Кузов |  | GB/T93 20 | 垫圈 | Шайба гровера 20 | 104 | 11.00 | Кузов
| GB/T1228 | 螺栓 | Болт | 76 | 11.00 | Кузов |  | GB/T1228 М20X60 | 螺栓 | Болт | 76 | 11.00 | Кузов |  | GB/T1228 М20X80 | 螺栓 | Болт | 14 | 11.00 | Кузов |  | GB/T95 20 | 垫圈 | Шайба 20 | 208 | 11.00 | Кузов
| GB/T93 | 垫圈 | Шайба | 104 | 11.00 | Кузов |  | GB/T93 20 | 垫圈 | Шайба | 104 | 11.00 | Кузов |  | GB/T1228 М20X90 | 螺栓 | Болт | 14 | 11.00 | Кузов |  | GB/T1229 М20 | 螺母 | Гайка М20 | 104 | 11.00 | Кузов
| GB/T95 | 垫圈 | Шайба | 208 | 11.00 | Кузов |  | GB/T95 20 | 垫圈 | Шайба | 208 | 11.00 | Кузов |  | GB/T1228 М24X65 | 螺栓 | Болт | 28 | 11.00 | Кузов |  | GB/T1228 М20X80 | 螺栓 | Болт М20X80 | 14 | 11.00 | Кузов
| GB/T1229 | 螺母 | Гайка | 104 | 11.00 | Кузов |  | GB/T1229 М20 | 螺母 | Гайка | 104 | 11.00 | Кузов |  | GB/T93 24 | 垫圈 | Шайба | 84 | 11.00 | Кузов |  | GB/T1228 М20X90 | 螺栓 | Болт М20X90 | 14 | 11.00 | Кузов
| GB/T1228 | 螺栓 | Болт | 14 | 11.00 | Кузов |  | GB/T1228 М20X80 | 螺栓 | Болт | 14 | 11.00 | Кузов |  | GB/T95 24 | 垫圈 | Шайба | 168 | 11.00 | Кузов |  | GB/T1228 М24X65 | 螺栓 | Болт М24X65 | 28 | 11.00 | Кузов
| GB/T1228 | 螺栓 | Болт | 14 | 11.00 | Кузов |  | GB/T1228 М20X90 | 螺栓 | Болт | 14 | 11.00 | Кузов |  | GB/T1229 М24 | 螺母 | Гайка | 56 | 11.00 | Кузов |  | GB/T93 24 | 垫圈 | Шайба гровера 24 | 84 | 11.00 | Кузов
| GB/T1228 | 螺栓 | Болт | 24 | 11.00 | Кузов |  | GB/T1228 М24X65 | 螺栓 | Болт | 28 | 11.00 | Кузов |  | GB/T1228 М24X90 | 螺栓 | Болт | 56 | 11.00 | Кузов |  | GB/T95 24 | 垫圈 | Шайба 24 | 168 | 11.00 | Кузов
| GB/T93 | 垫圈 | Шайба | 80 | 11.00 | Кузов |  | GB/T93 24 | 垫圈 | Шайба | 84 | 11.00 | Кузов |  | GB/T5783 М6X12 | 螺栓 | Болт | 22 | 11.00 | Кузов |  | GB/T1229 М24 | 螺母 | Гайка М24 | 56 | 11.00 | Кузов
| GB/T95 | 垫圈 | Шайба | 160 | 11.00 | Кузов |  | GB/T95 24 | 垫圈 | Шайба | 168 | 11.00 | Кузов |  | GB/T93 6 | 垫圈 | Шайба | 22 | 11.00 | Кузов |  | GB/T1228 М24X90 | 螺栓 | Болт М24X90 | 56 | 11.00 | Кузов
| GB/T1229 | 螺母 | Гайка | 56 | 11.00 | Кузов |  | GB/T1229 М24 | 螺母 | Гайка | 56 | 11.00 | Кузов |  | GB/T95 6 | 垫圈 | Шайба | 22 | 11.00 | Кузов |  | GB/T5783 М6X12 | 螺栓 | Болт М6X12 | 22 | 11.00 | Кузов
| GB/T1228 | 螺栓 | Болт | 56 | 11.00 | Кузов |  | GB/T1228 М24X90 | 螺栓 | Болт | 56 | 11.00 | Кузов | [8 empty] | GB/T93 6 | 垫圈 | Шайба гровера 6 | 22 | 11.00 | Кузов
| GB/T5783 | 螺栓 | БОЛТ М36х200 GB/T5783 | 22 | 11.00 | Кузов |  | GB/T5783 М6X12 | 螺栓 | БОЛТ М36х200 GB/T5783 | 22 | 11.00 | Кузов | [8 empty] | GB/T95 6 | 垫圈 | Шайба 6 | 22 | 11.00 | Кузов
| GB/T93 | 垫圈 | Шайба | 22 | 11.00 | Кузов |  | GB/T93 6 | 垫圈 | Шайба | 22 | 11.00 | Кузов | [8 empty] | K1856.11.49.00 | 纵梁 | Продольная балка | 1 | 11.00 | Кузов
| GB/T95 | 垫圈 | Шайба | 22 | 11.00 | Кузов |  | GB/T95 6 | 垫圈 | Шайба | 22 | 11.00 | Кузов | [8 empty] | K1856.11.51.00 | 双脚支架后腿梁 | Балка задней ноги двуногой опоры | 1 | 11.00 | Кузов
| K1839.11.00-04 | 汽车用大号密封条 | Уплотнительная лента большого размера для автомобилей | 1 | 11.00 | Кузов |  |  |  | Уплотнительная лента большого размера для автомобилей | [11 empty] | K1856.11.28 | 垫片 | 垫片 | 1 | 11.00 | Кузов
| K1839.11.00-05 | 橡胶板 | Резиновая плита 10X160X1300 | 1 | 11.00 | Кузов |  |  |  | Резиновая плита 10X160X1300
| K1839.11.00-06 | 乐泰587胶水 | 500ml/瓶 Клей Loctite 587, 500 мл/бут | 50 | 11.00 | Кузов |  |  |  | 500ml/瓶 Клей Loctite 587, 500 мл/бут
| K1839.11.46.00 | 机棚保温层布置 | термозащитный слой кузова | 1 | 11.00 | Кузов |  |  |  | термозащитный слой кузова
| K1902.09.10.10.03.00 | 进口门锁 | Дверный замок | 7 | 11.00 | Кузов |  |  |  | Дверный замок
K1822.12.00 | * | 中央枢轴装置 | Наименование для печати/Рабочее наименование (Наименование на русском и китайском выводяться через /) | 1 | 12.00 | Узел центральной цапфы | K1822.12.00 | * | 中央枢轴装置 | Наименование для печати/Рабочее наименование (Наименование на русском и китайском выводяться через /) | 1 | 12.00 | Узел центральной цапфы | K1822.12.00 | * | 中央枢轴装置 | Наименование для печати/Рабочее наименование (Наименование на русском и китайском выводяться через /) | 1 | 12.00 | Узел центральной цапфы | K1822.12.00 | * | 中央枢轴装置 | Сборка центральной цапфы | 1 | 12.00 | Установка центральной цапфы | Да | Идентичны
| K1801.12.01 | 中央枢轴 | Центральная цапфа | 1 | 12.00 | Узел центральной цапфы |  | K1801.12.01 | 中央枢轴 | Центральная цапфа | 1 | 12.00 | Узел центральной цапфы |  | K1801.12.01 | 中央枢轴 | Центральная цапфа | 1 | 12.00 | Узел центральной цапфы |  | K1801.12.01 | 中央枢轴 | Центральная цапфа | 1 | 12.00 | Установка центральной цапфы | Да | Идентичны
| K1822.12.01 | 中央螺母 | Центральная гайка | 1 | 12.00 | Узел центральной цапфы |  | K1822.12.01 | 中央螺母 | Центральная гайка | 1 | 12.00 | Узел центральной цапфы |  | K1822.12.01 | 中央螺母 | Центральная гайка | 1 | 12.00 | Узел центральной цапфы |  | K1822.12.01 | 中央螺母 | Гайка центральной цапфы | 1 | 12.00 | Установка центральной цапфы | Да | Идентичны
| K1801.12.03 | 球面垫 | Сферическая шайба | 1 | 12.00 | Узел центральной цапфы |  | K1801.12.03 | 球面垫 | Сферическая шайба | 1 | 12.00 | Узел центральной цапфы |  | K1801.12.03 | 球面垫 | Сферическая шайба | 1 | 12.00 | Узел центральной цапфы |  | K1801.12.03 | 球面垫 | Сферическая шайба | 1 | 12.00 | Установка центральной цапфы | Да | Идентичны
| K1801.12.04 | 止推垫圈 | Стопорная шайба | 1 | 12.00 | Узел центральной цапфы |  | K1801.12.04 | 止推垫圈 | Стопорная шайба | 1 | 12.00 | Узел центральной цапфы |  | K1801.12.04 | 止推垫圈 | Стопорная шайба | 1 | 12.00 | Узел центральной цапфы |  | K1801.12.04 | 止推垫圈 | Стопорная шайба | 1 | 12.00 | Установка центральной цапфы | Да | Идентичны
| K1801.12.05 | 卡板 | Скоба -32х84х230 | 1 | 12.00 | Узел центральной цапфы |  | K1801.12.05 | 卡板 | Скоба -32х84х230 | 1 | 12.00 | Узел центральной цапфы |  | K1801.12.05 | 卡板 | Скоба -32х84х230 | 1 | 12.00 | Узел центральной цапфы |  | K1801.12.05 | 卡板 | Скоба -32X84X230 | 1 | 12.00 | Установка центральной цапфы | Да | Идентичны
| K1822.12.02 | 锁键 | Защелка | 1 | 12.00 | Узел центральной цапфы |  | K1822.12.02 | 锁键 | Защелка | 1 | 12.00 | Узел центральной цапфы |  | K1822.12.02 | 锁键 | Защелка | 1 | 12.00 | Узел центральной цапфы |  | K1822.12.02 | 锁键 | Стопор гайки центральной цапфы | 1 | 12.00 | Установка центральной цапфы | Да | Идентичны
| K1902.12.08 | 尼龙套 | Нейлоновая втулка | 2 | 12.00 | Узел центральной цапфы |  | K1902.12.08 | 尼龙套 | Нейлоновая втулка | 2 | 12.00 | Узел центральной цапфы |  | K1902.12.08 | 尼龙套 | Нейлоновая втулка | 2 | 12.00 | Узел центральной цапфы |  | K1902.12.08 | 尼龙套 | Нейлоновая втулка | 2 | 12.00 | Установка центральной цапфы | Да | Идентичны
| K1801.12.01.00 | 卡箍 | Хомут | 1 | 12.00 | Узел центральной цапфы |  | K1801.12.01.00 | 卡箍 | Хомут | 1 | 12.00 | Узел центральной цапфы |  | K1801.12.01.00 | 卡箍 | Хомут | 1 | 12.00 | Узел центральной цапфы |  | K1801.12.01.00 | 卡箍 | Хомут | 1 | 12.00 | Установка центральной цапфы | Да | Идентичны
| K1822.12.03 | 垫片 | Прокладка | 3 | 12.00 | Узел центральной цапфы |  | K1822.12.03 | 垫片 | Прокладка | 3 | 12.00 | Узел центральной цапфы |  | K1822.12.03 | 垫片 | Прокладка | 3 | 12.00 | Узел центральной цапфы |  | K1822.12.03 | 垫片 | Прокладка | 3 | 12.00 | Установка центральной цапфы | Да | Идентичны
| GB/T32.1 | 螺栓 | Болт | 2 | 12.00 | Узел центральной цапфы |  | GB/T32.1 М20X100 | 螺栓 | Болт | 2 | 12.00 | Узел центральной цапфы |  | GB/T32.1 М20X100 | 螺栓 | Болт | 2 | 12.00 | Узел центральной цапфы |  | GB/T32.1 М20X100 | 螺栓 | Болт М20X100 | 2 | 12.00 | Установка центральной цапфы |  | Идентичны
| D3x520 | 铁丝 | Железная проволока D3x520 | 1 | 12.00 | Узел центральной цапфы |  | K1822.12.00-01 | 铁丝 | Железная проволока D3x520 | 1 | 12.00 | Узел центральной цапфы |  | K1822.12.00-01 | 铁丝 | Железная проволока D3X520 | 1 | 12.00 | Узел центральной цапфы |  | K1822.12.00-01 | 铁丝 | Железная проволока D3X520 | 1 | 12.00 | Установка центральной цапфы |  | Идентичны
| K1801.12.03.00 | J型油封 | Масляное уплотнение в форме J | 2 | 12.00 | Узел центральной цапфы |  | K1801.12.03.00 | J型油封 | Масляное уплотнение в форме J | 2 | 12.00 | Узел центральной цапфы |  | K1801.12.03.00 | J型油封 | Масляное уплотнение в форме J | 2 | 12.00 | Узел центральной цапфы |  | K1801.12.03.00 | J型油封 | Масляное уплотнение в форме J | 2 | 12.00 | Установка центральной цапфы | Да | Идентичны
| K1801.12.07 | 压板 | Нажимная панель | 1 | 12.00 | Узел центральной цапфы |  | K1801.12.07 | 压板 | Нажимная панель | 1 | 12.00 | Узел центральной цапфы |  | K1801.12.07 | 压板 | Нажимная панель | 1 | 12.00 | Узел центральной цапфы |  | K1801.12.07 | 压板 | Прижимное кольцо | 1 | 12.00 | Установка центральной цапфы | Да | Идентичны
| GB/T5783 | 螺栓 | БОЛТ М36х200 GB/T5783 | 9 | 12.00 | Узел центральной цапфы |  | GB/T5783 М8X30 | 螺栓 | БОЛТ М36х200 GB/T5783 | 9 | 12.00 | Узел центральной цапфы |  | GB/T5783 М8X30 | 螺栓 | Болт | 9 | 12.00 | Узел центральной цапфы |  | GB/T5783 М8X30 | 螺栓 | Болт М8X30 | 9 | 12.00 | Установка центральной цапфы |  | Идентичны
| GB/T93 | 垫圈 | Шайба | 9 | 12.00 | Узел центральной цапфы |  | GB/T93 8 | 垫圈 | Шайба | 9 | 12.00 | Узел центральной цапфы |  | GB/T93 8 | 垫圈 | Шайба | 9 | 12.00 | Узел центральной цапфы |  | GB/T93 8 | 垫圈 | Шайба гровера 8 | 9 | 12.00 | Установка центральной цапфы |  | Идентичны
| K1812.12.04.00 | 罩 | Кожух | 1 | 12.00 | Узел центральной цапфы |  | K1812.12.04.00 | 罩 | Кожух | 1 | 12.00 | Узел центральной цапфы |  | K1812.12.04.00 | 罩 | Кожух | 1 | 12.00 | Узел центральной цапфы |  | K1812.12.04.00 | 罩 | Кожух | 1 | 12.00 | Установка центральной цапфы | Да | Идентичны
| GB/T5783 | 螺栓 | БОЛТ М36х200 GB/T5783 | 8 | 12.00 | Узел центральной цапфы |  | GB/T5783 М12X30 | 螺栓 | БОЛТ М36х200 GB/T5783 | 8 | 12.00 | Узел центральной цапфы |  | GB/T5783 М12X30 | 螺栓 | Болт | 8 | 12.00 | Узел центральной цапфы |  | GB/T5783 М12X30 | 螺栓 | Болт М12X30 | 8 | 12.00 | Установка центральной цапфы |  | Идентичны
| GB/T97.1 | 垫圈 | Шайба | 8 | 12.00 | Узел центральной цапфы |  | GB/T97.1 12 | 垫圈 | Шайба | 8 | 12.00 | Узел центральной цапфы |  | GB/T97.1 12 | 垫圈 | Шайба | 8 | 12.00 | Узел центральной цапфы |  | GB/T97.1 12 | 垫圈 | Шайба 12 | 8 | 12.00 | Установка центральной цапфы |  | Идентичны
| K1812.12.05.00 | 罩 | Кожух | 1 | 12.00 | Узел центральной цапфы |  | K1812.12.05.00 | 罩 | Кожух | 1 | 12.00 | Узел центральной цапфы |  | K1812.12.05.00 | 罩 | Кожух | 1 | 12.00 | Узел центральной цапфы |  | K1812.12.05.00 | 罩 | Кожух | 1 | 12.00 | Установка центральной цапфы | Да | Идентичны
| GB/T5783 | 螺栓 | БОЛТ М36х200 GB/T5783 | 16 | 12.00 | Узел центральной цапфы |  | GB/T5783 М12X40 | 螺栓 | БОЛТ М36х200 GB/T5783 | 16 | 12.00 | Узел центральной цапфы |  | GB/T5783 М12X40 | 螺栓 | Болт | 16 | 12.00 | Узел центральной цапфы |  | GB/T5783 М12X40 | 螺栓 | Болт М12X40 | 16 | 12.00 | Установка центральной цапфы |  | Идентичны
| GB/T93 | 垫圈 | Шайба | 24 | 12.00 | Узел центральной цапфы |  | GB/T93 12 | 垫圈 | Шайба | 24 | 12.00 | Узел центральной цапфы |  | GB/T93 12 | 垫圈 | Шайба | 24 | 12.00 | Узел центральной цапфы |  | GB/T93 12 | 垫圈 | Шайба гровера 12 | 24 | 12.00 | Установка центральной цапфы |  | Идентичны
| GB/T5783 | 螺栓 | БОЛТ М36х200 GB/T5783 | 12 | 12.00 | Узел центральной цапфы |  |  |  | БОЛТ М36х200 GB/T5783
| NL16 | 防松垫圈 | Стопорная шайба NL16 | 12 | 12.00 | Узел центральной цапфы |  |  |  | Стопорная шайба NL16
K1812.13.00 | * | 辊盘装置 | Наименование для печати/Рабочее наименование (Наименование на русском и китайском выводяться через /) | 1 | 13.00 | Поворотный роликовый узел | K1812.13.00 | * | 辊盘装置 | Наименование для печати/Рабочее наименование (Наименование на русском и китайском выводяться через /) | 1 | 13.00 | Поворотный роликовый узел | K1812.13.00 | * | 辊盘装置 | Наименование для печати/Рабочее наименование (Наименование на русском и китайском выводяться через /) | 1 | 13.00 | Поворотный роликовый узел | K1812.13.00 | * | 辊盘装置 | Сборка роликового круга | 1 | 13.00 | Роликовый круг | Да | Идентичны
| K1812.13.01 | 辊子 | Ролик | 54 | 13.00 | Поворотный роликовый узел |  | K1812.13.01 | 辊子 | Ролик | 54 | 13.00 | Поворотный роликовый узел |  | K1812.13.01 | 辊子 | Ролик | 54 | 13.00 | Поворотный роликовый узел |  | K1812.13.01 | 辊子 | Ролик | 54 | 13.00 | Роликовый круг | Да | Идентичны
| K1812.13.02 | 衬套 | Втулка | 54 | 13.00 | Поворотный роликовый узел |  | K1812.13.02 | 衬套 | Втулка | 54 | 13.00 | Поворотный роликовый узел |  | K1812.13.02 | 衬套 | Втулка | 54 | 13.00 | Поворотный роликовый узел |  | K1812.13.02 | 衬套 | Втулка | 54 | 13.00 | Роликовый круг | Да | Идентичны
| K1812.13.03 | 销轴 | Штырь | 54 | 13.00 | Поворотный роликовый узел |  | K1812.13.03 | 销轴 | Штырь | 54 | 13.00 | Поворотный роликовый узел |  | K1812.13.03 | 销轴 | Штырь | 54 | 13.00 | Поворотный роликовый узел |  | K1812.13.03 | 销轴 | Штифт | 54 | 13.00 | Роликовый круг | Да | Идентичны
| K1812.13.04 | 垫圈 | Прокладочное кольцо | 54 | 13.00 | Поворотный роликовый узел |  | K1812.13.04 | 垫圈 | Прокладочное кольцо | 54 | 13.00 | Поворотный роликовый узел |  | K1812.13.04 | 垫圈 | Прокладочное кольцо | 54 | 13.00 | Поворотный роликовый узел |  | K1812.13.04 | 垫圈 | Шайба | 54 | 13.00 | Роликовый круг | Да | Идентичны
| K1812.13.05 | 辊架 | Роликовая опора | 1 | 13.00 | Поворотный роликовый узел |  | K1812.13.05 | 辊架 | Роликовая опора | 1 | 13.00 | Поворотный роликовый узел |  | K1812.13.05 | 辊架 | Роликовая опора | 1 | 13.00 | Поворотный роликовый узел |  | K1812.13.05 | 辊架 | Сепаратор | 1 | 13.00 | Роликовый круг | Да | Идентичны
| GB882 | 销轴 | Палец | 54 | 13.00 | Поворотный роликовый узел |  | GB/T882 25X140 | 销轴 | Плец | 54 | 13.00 | Поворотный роликовый узел |  | GB/T882 25X140 | 销轴 | Палец | 54 | 13.00 | Поворотный роликовый узел |  | GB/T882 25X140 | 销轴 | Штифт 25X140 | 54 | 13.00 | Роликовый круг |  | Идентичны
| GB/T91 | 开口销 | Штифт | 54 | 13.00 | Поворотный роликовый узел |  | GB/T91 6.3X50 | 开口销 | Штифт | 54 | 13.00 | Поворотный роликовый узел |  | GB/T91 6.3X50 | 开口销 | Шплинт | 54 | 13.00 | Поворотный роликовый узел |  | GB/T91 6.3X50 | 开口销 | Шплинт 6.3X50 | 54 | 13.00 | Роликовый круг |  | Идентичны
K1812.15.00 | * | 底架梁装置 | Наименование для печати/Рабочее наименование (Наименование на русском и китайском выводяться через /) | 1 | 15.00 | Устройство нижней рамы | K1842.15.00 | * | 底架梁装置 | Наименование для печати/Рабочее наименование (Наименование на русском и китайском выводяться через /) | 1 | 15.00 | Устройство нижней рамы | K1853.15.00 | * | 底架梁装置 | Наименование для печати/Рабочее наименование (Наименование на русском и китайском выводяться через /) | 1 | 15.00 | Устройство нижней рамы | K1854.15.00 | * | 底架梁装置 | Сборка нижней рамы | 1 | 15.00 | Нижняя рама |  |  | Полностью Универсальный, усовершенствование нижестоящих компонентов
| K1812.15.01.00 | 底架梁 | Нижняя рама | 1 | 15.00 | Устройство нижней рамы |  | K1842.15.01.00 | 底架梁 | Нижняя рама | 1 | 15.00 | Устройство нижней рамы |  | K1842.15.01.00 | 底架梁 | Нижняя рама | 1 | 15.00 | Устройство нижней рамы |  | K1842.15.01.00 | 底架梁 | Нижняя рама | 1 | 15.00 | Нижняя рама |  | Идентичны | Универсальный, требования к технологии изготовления
| K1801.15.02.00 | 行走电机座 | Посадочная опора двигателя хода | 1 | 15.00 | Устройство нижней рамы |  | K1801.15.02.00 | 行走电机座 | Посадочная опора двигателя хода | 1 | 15.00 | Устройство нижней рамы |  | K1853.15.02.00 | 行走电机座 | Постамент электродвигателей хода | 1 | 15.00 | Устройство нижней рамы |  | K1853.15.02.00 | 行走电机座 | Крепёжная панель станины электродвигателей хода | 1 | 15.00 | Нижняя рама |  | Идентичны
| K1801.15.03.00 | 回转大齿圈 | Венцевая шестерня | 1 | 15.00 | Устройство нижней рамы |  | K1840.15.01 | 回转大齿圈 | Венцевая шестерня | 1 | 15.00 | Устройство нижней рамы |  | K1840.15.01 | 回转大齿圈 | Большое шестеренчатое кольцо поворота | 1 | 15.00 | Устройство нижней рамы |  | K1840.15.01 | 回转大齿圈 | Зубчатый венец | 1 | 15.00 | Нижняя рама |  | Идентичны | Универсальный: первая – литье, вторая модернизирована до поковки
| K1812.15.18 | 螺栓 | Болт М42х3х300 | 4 | 15.00 | Устройство нижней рамы |  | K1812.15.18 | 螺栓 | Болт М42х3х300 | 4 | 15.00 | Устройство нижней рамы |  | K1812.15.18 | 螺栓 | Болт М42х3х300 | 4 | 15.00 | Устройство нижней рамы |  | K1812.15.18 | 螺栓 | Болт M42X3X300 | 4 | 15.00 | Нижняя рама | Да | Идентичны
| JB/ZQ4080 | 垫圈 | Шайба | 4 | 15.00 | Устройство нижней рамы |  | JB/ZQ4080 42 | 垫圈 | Шайба | 4 | 15.00 | Устройство нижней рамы |  | JB/ZQ4080 42 | 垫圈 | Шайба | 4 | 15.00 | Устройство нижней рамы |  | JB/ZQ4080 42 | 垫圈 | Шайба 42 | 4 | 15.00 | Нижняя рама |  | Идентичны
| K1812.15.01 | 受剪柱销 | Обрезаемый штифт | 4 | 15.00 | Устройство нижней рамы |  | K1812.15.01 | 受剪柱销 | Обрезаемый штифт | 4 | 15.00 | Устройство нижней рамы |  | K1812.15.01 | 受剪柱销 | Обрезаемый штифт | 4 | 15.00 | Устройство нижней рамы |  | K1812.15.01 | 受剪柱销 | Втулка | 4 | 15.00 | Нижняя рама | Да | Идентичны
| K1812.15.02 | 垫圈 | Прокладочное кольцо | 4 | 15.00 | Устройство нижней рамы |  | K1812.15.02 | 垫圈 | Прокладочное кольцо | 4 | 15.00 | Устройство нижней рамы |  | K1812.15.02 | 垫圈 | Прокладочное кольцо | 4 | 15.00 | Устройство нижней рамы |  | K1812.15.02 | 垫圈 | Шайба | 4 | 15.00 | Нижняя рама | Да | Идентичны
| GB/T93 | 垫圈 | Шайба | 4 | 15.00 | Устройство нижней рамы |  | GB/T93 42 | 垫圈 | Шайба | 4 | 15.00 | Устройство нижней рамы |  | GB/T93 42 | 垫圈 | Шайба 42 | 4 | 15.00 | Устройство нижней рамы |  | GB/T93 42 | 垫圈 | Шайба гровера 42 | 4 | 15.00 | Нижняя рама |  | Идентичны
| GB/T6171 | 螺母 | Гайка | 4 | 15.00 | Устройство нижней рамы |  | GB/T6171 М42X3 | 螺母 | Гайка | 4 | 15.00 | Устройство нижней рамы |  | GB/T6171 М42X3 | 螺母 | Гайка | 4 | 15.00 | Устройство нижней рамы |  | GB/T6171 M42X3 | 螺母 | Гайка М42X3 | 4 | 15.00 | Нижняя рама
| K1801.15.04.00 | 保护罩 | Кожух коллекторного кольцавысокого напряжения | 1 | 15.00 | Устройство нижней рамы |  | K1842.15.04.00 | 保护罩 | Кожух коллекторного кольцавысокого напряжения | 1 | 15.00 | Устройство нижней рамы |  | K1853.15.04.00 | 保护罩 | Защитный кожух | 1 | 15.00 | Устройство нижней рамы |  | K1854.15.04.00 | 护罩 | Внутренний кожух нижнего рельса | 1 | 15.00 | Нижняя рама
| K1812.15.04 | 下环轨 | Нижние кольцевые рельсы | 1 | 15.00 | Устройство нижней рамы |  | K1812.15.04 | 下环轨 | Нижние кольцевые рельсы | 1 | 15.00 | Устройство нижней рамы |  | K1812.15.04 | 下环轨 | Нижние кольцевые рельсы | 1 | 15.00 | Устройство нижней рамы |  | K1812.15.04 | 下环轨 | Нижний рельс | 1 | 15.00 | Нижняя рама | Да | Идентичны
| K1812.15.05 | 压板 | Нажимная планка | 32 | 15.00 | Устройство нижней рамы |  | K1812.15.05 | 压板 | Нажимная планка | 32 | 15.00 | Устройство нижней рамы |  | K1812.15.05 | 压板 | Нажимная планка | 32 | 15.00 | Устройство нижней рамы |  | K1812.15.05 | 压板 | Прижимная планка | 32 | 15.00 | Нижняя рама | Да | Идентичны
| GB/T70.1 | 螺钉 | Винт | 32 | 15.00 | Устройство нижней рамы |  | GB/T70.1 М16X50 | 螺钉 | Болт | 32 | 15.00 | Устройство нижней рамы |  | GB/T70.1 М16X50 | 螺钉 | Винт | 32 | 15.00 | Устройство нижней рамы |  | GB/T70.1 M16X50 | 螺栓 | Болт M16X50 | 32 | 15.00 | Нижняя рама
| GB/T93 | 垫圈 | Шайба | 32 | 15.00 | Устройство нижней рамы |  | GB/T93 16 | 垫圈 | Шайба | 32 | 15.00 | Устройство нижней рамы |  | GB/T93 16 | 垫圈 | Шайба | 32 | 15.00 | Устройство нижней рамы |  | GB/T93 16 | 垫圈 | Шайба гровера 16 | 32 | 15.00 | Нижняя рама |  | Идентичны
| K1801.15.06 | 齿圈垫片 | Прокладка зубчатого кольца | 18 | 15.00 | Устройство нижней рамы |  | K1801.15.06 | 齿圈垫片 | Прокладка зубчатого кольца | 18 | 15.00 | Устройство нижней рамы |  | K1842.15.05.00 | 齿圈垫片 | Прокладка зубчатого кольца | 18 | 15.00 | Устройство нижней рамы |  | K1842.15.05.00 | 垫片组 | Прокладка зубчатого кольца | 18 | 15.00 | Нижняя рама |  | Идентичны
| K1812.15.00-01 | 钢板 | Стальная пластина 5XD660 | 3 | 15.00 | Устройство нижней рамы |  | K1842.15.00-01 | 钢板 | Стальная пластина 5XD660 | 3 | 15.00 | Устройство нижней рамы |  | K1801.15.08 | 挡油圈 | Маслоотражательное кольцо | 3 | 15.00 | Устройство нижней рамы |  | K1854.15.00-16 | 钢板 | Стальная плита 5XD660 | 3 | 15.00 | Нижняя рама
| K1801.15.08 | 挡油圈 | Маслоотражательное кольцо | 3 | 15.00 | Устройство нижней рамы |  | K1801.15.08 | 挡油圈 | Маслоотражательное кольцо | 3 | 15.00 | Устройство нижней рамы |  | K1801.15.09 | 管 | Труба D73x5-2189 | 2 | 15.00 | Устройство нижней рамы |  | K1801.15.08 | 挡油圈 | Маслоотражательное кольцо | 3 | 15.00 | Нижняя рама
| K1801.15.09 | 管 | Труба D73x5-2189 | 2 | 15.00 | Устройство нижней рамы |  | K1801.15.09 | 管 | Труба D73x5-2189 | 2 | 15.00 | Устройство нижней рамы |  | K1801.15.11 | 钢板 | Стальная плита 6X100X150 | 8 | 15.00 | Устройство нижней рамы |  | K1801.15.09 | 管 | Труба D73X5-2189 | 2 | 15.00 | Нижняя рама
| K1801.15.11 | 钢板 | Стальная плита 6X100X150 | 8 | 15.00 | Устройство нижней рамы |  | K1801.15.11 | 钢板 | Стальная плита 6X100X150 | 8 | 15.00 | Устройство нижней рамы |  | K1801.15.12 | 管 | Труба D73x5-1917 | 4 | 15.00 | Устройство нижней рамы |  | K1801.15.11 | 钢板 | Стальная плита 6X100X150 | 8 | 15.00 | Нижняя рама
| K1801.15.12 | 管 | Труба D73x5-1917 | 4 | 15.00 | Устройство нижней рамы |  | K1801.15.12 | 管 | Труба D73x5-1917 | 4 | 15.00 | Устройство нижней рамы |  | K1801.15.13 | 管 | Труба D73x5-1932 | 2 | 15.00 | Устройство нижней рамы |  | K1801.15.12 | 管 | Труба D73X5-1917 | 4 | 15.00 | Нижняя рама
| K1801.15.13 | 管 | Труба D73x5-1932 | 2 | 15.00 | Устройство нижней рамы |  | K1801.15.13 | 管 | Труба D73x5-1932 | 2 | 15.00 | Устройство нижней рамы |  | GB/T5785 М56X4X200 | 螺栓 | Болт | 16 | 15.00 | Устройство нижней рамы |  | K1801.15.13 | 管 | Труба D73X5-1932 | 2 | 15.00 | Нижняя рама
| GB/T5785 | 螺栓 | Болт | 16 | 15.00 | Устройство нижней рамы |  | GB/T5785 М56X4X200 | 螺栓 | Болт | 16 | 15.00 | Устройство нижней рамы |  | NL 56 | 防松垫片（成对） | Прокладочное кольцо NL56 | 32 | 15.00 | Устройство нижней рамы |  | GB/T5785 M56X4X200 | 螺栓 | Болт M56X4X200 | 16 | 15.00 | Нижняя рама
| NL 56 | 防松垫片（成对） | Прокладочное кольцо NL56 | 32 | 15.00 | Устройство нижней рамы |  | NL 56 | 防松垫片（成对） | Прокладочное кольцо NL56 | 32 | 15.00 | Устройство нижней рамы |  | GB/T6171 М56X4 | 螺母 | Гайка | 16 | 15.00 | Устройство нижней рамы |  | NL56 | 防松垫片 | Стопорная шайба NL56 | 32 | 15.00 | Нижняя рама
| GB/T6171 | 螺母 | Гайка | 16 | 15.00 | Устройство нижней рамы |  | GB/T6171 М56X4 | 螺母 | Гайка | 16 | 15.00 | Устройство нижней рамы |  | K1812.15.19 | 螺栓 | Болт | 20 | 15.00 | Устройство нижней рамы |  | GB/T6171 M56X4 | 螺母 | Гайка М56X4 | 16 | 15.00 | Нижняя рама
| K1812.15.19 | 螺栓 | Болт | 20 | 15.00 | Устройство нижней рамы |  | K1812.15.19 | 螺栓 | Болт | 20 | 15.00 | Устройство нижней рамы | [8 empty] | K1812.15.19 | 螺栓 | Болт | 20 | 15.00 | Нижняя рама
| CY-M72X4-4/W | 超级螺母 | Супер-гайка М72х4 | 20 | 15.00 | Устройство нижней рамы |  | K1840.15.02 | 超级螺母 | Супер-гайка М72х4 | 20 | 15.00 | Устройство нижней рамы |  | K1840.15.02 | 超级螺母 | Супер-гайка М72х4 | 20 | 15.00 | Устройство нижней рамы |  | K1840.15.02 | 超级螺母 | Супер-гайка M72X4 | 20 | 15.00 | Нижняя рама |  | Идентичны | Универсальный, завод-изготовитель исключен из чертежей
[8 empty] | GB/T5783 М10X20 | 螺栓 | Болт | 8 | 15.00 | Устройство нижней рамы |  | GB/T5783 М10X20 | 螺栓 | Болт | 8 | 15.00 | Устройство нижней рамы |  | GB/T5783 M10X20 | 螺栓 | Болт M10X20 | 8 | 15.00 | Нижняя рама
[8 empty] | GB/T93 10 | 垫圈 | Шайба | 8 | 15.00 | Устройство нижней рамы |  | GB/T93 10 | 垫圈 | Шайба | 8 | 15.00 | Устройство нижней рамы |  | GB/T93 10 | 垫圈 | Шайба гровера 10 | 8 | 15.00 | Нижняя рама |  | Идентичны
[8 empty] | K1842.15.21 | 钢板 | Стальная пластина | 2 | 15.00 | Устройство нижней рамы |  | K1842.15.21 | 钢板 | Стальная пластина 6X334X384 | 2 | 15.00 | Устройство нижней рамы |  | K1842.15.21 | 钢板 | Стальная плита 6X334X384 | 2 | 15.00 | Нижняя рама |  | Идентичны
K1802.16.00 | * | 行走装置 | Наименование для печати/Рабочее наименование (Наименование на русском и китайском выводяться через /) | 1 | 16.00 | Ходовой механизм | K1844.16.00 | * | 行走装置 | Наименование для печати/Рабочее наименование (Наименование на русском и китайском выводяться через /) | 1 | 16.00 | Ходовой механизм | K1853.16.00 | * | 行走装置 | Наименование для печати/Рабочее наименование (Наименование на русском и китайском выводяться через /) | 1 | 16.00 | Ходовой механизм | K1853.16.00 | * | 行走装置 | Сборка привода хода | 1 | 16.00 | Механизм хода |  |  | Полностью Универсальный, усовершенствование нижестоящих компонентов
| K1803.16.01.00 | 行走行星减速机 | Планетарный редуктор хода | 2 | 16.00 | Ходовой механизм |  | K1844.16.01.00 | 行走行星减速机 | Планетарный редуктор хода | 2 | 16.00 | Ходовой механизм |  | CK1844.16.01.00 | 行走行星减速机 | Редуктор хода | 2 | 16.00 | Ходовой механизм |  | CK1846.16.01.00 | 行走行星减速机 | Редуктор хода | 2 | 16.00 | Механизм хода |  |  | Полностью Универсальный, улучшение деталей
| K1802.16.02.00 | 电机安装 | Монтаж двигателя | 1 | 16.00 | Ходовой механизм |  | K1802.16.02.00 | 电机安装 | Монтаж двигателя | 1 | 16.00 | Ходовой механизм |  | K1802.16.02.00 | 电机安装 | Монтаж двигателя | 1 | 16.00 | Ходовой механизм |  | K1802.16.02.00 | 电机安装 | Монтажная сборка электродвигателя хода | 1 | 16.00 | Механизм хода | Да | Идентичны
| K1801.16.03.00 | 行走联轴器 | Муфта для соединения валов хода | 2 | 16.00 | Ходовой механизм |  | K1801.16.03.00 | 行走联轴器 | Муфта для соединения валов хода | 2 | 16.00 | Ходовой механизм |  | K1801.16.03.00 | 行走联轴器 | Муфта для соединения валов хода | 2 | 16.00 | Ходовой механизм |  | K1801.16.03.00 | 行走联轴器 | Зубчатая муфта | 2 | 16.00 | Механизм хода | Да | Идентичны
| K1802.16.04.00 | 联轴器罩 | Кожух муфты для соединения валов | 2 | 16.00 | Ходовой механизм |  | K1840.16.04.00 | 联轴器罩 | Кожух муфты для соединения валов | 2 | 16.00 | Ходовой механизм |  | K1840.16.04.00 | 联轴器罩 | Кожух муфты для соединения валов | 2 | 16.00 | Ходовой механизм |  | K1853.16.04.00 | 联轴器罩 | Кожух муфты двигателя хода | 2 | 16.00 | Механизм хода
| K1801.16.05.00 | 盘式制动器 | Дисковый тормоз | 2 | 16.00 | Ходовой механизм |  | MB266 | 盘式制动器 | Дисковый тормоз | 2 | 16.00 | Ходовой механизм |  | MB266 | 盘式制动器 | Дисковый тормоз | 2 | 16.00 | Ходовой механизм |  | K1842.16.05.00 | 盘式制动器 | Дисковый тормоз | 2 | 16.00 | Механизм хода |  |  | Универсальный
| K1802.16.01 | 螺栓 | Болт | 72 | 16.00 | Ходовой механизм |  | K1802.16.01 | 螺栓 | Болт | 72 | 16.00 | Ходовой механизм |  | K1802.16.01 | 螺栓 | Болт | 72 | 16.00 | Ходовой механизм |  | K1802.16.01 | 螺栓 | Болт | 72 | 16.00 | Механизм хода | Да | Идентичны
| NL42 | 防松垫片（成对） | Стопорная шайба 42 | 72 | 16.00 | Ходовой механизм |  | NL42 | 防松垫片（成对） | Стопорная шайба 42 | 72 | 16.00 | Ходовой механизм |  | NL42 | 防松垫片（成对） | Стопорная шайба 42 | 72 | 16.00 | Ходовой механизм |  | NL42 | 防松垫片（成对） | Прокладочное кольцо NL42 | 72 | 16.00 | Механизм хода | Да | Идентичны
| GB/T825 | 吊环螺钉 | Рым-болт | 4 | 16.00 | Ходовой механизм |  | GB/T825 М36 | 吊环螺钉 | Болт скобы цепи | 4 | 16.00 | Ходовой механизм |  | GB/T825 М36 | 吊环螺钉 | Рым-болт | 4 | 16.00 | Ходовой механизм |  | GB/T825 М36 | 吊环螺钉 | Винт М36 | 4 | 16.00 | Механизм хода |  | Идентичны
| K1801.16.02 | 螺纹板 | Планка с винтовой резьбой | 4 | 16.00 | Ходовой механизм |  | K1840.16.02 | 螺纹板 | Планка с винтовой резьбой | 4 | 16.00 | Ходовой механизм |  | K1840.16.02 | 螺纹板 | Планка с винтовой резьбой | 4 | 16.00 | Ходовой механизм |  | K1840.16.02 | 螺纹板 | Планка с винтовой резьбой | 4 | 16.00 | Механизм хода |  | Идентичны
| K1802.16.03 | 挡铁 | Упор | 4 | 16.00 | Ходовой механизм |  | K1840.16.03 | 挡铁 | Упор | 4 | 16.00 | Ходовой механизм |  | K1840.16.03 | 挡铁 | Заслонка | 4 | 16.00 | Ходовой механизм |  | K1840.16.03 | 挡铁 | Заслонка | 4 | 16.00 | Механизм хода |  | Идентичны
K1812.18.00 | * | 履带装置 | Наименование для печати/Рабочее наименование (Наименование на русском и китайском выводяться через /) | 1 | 18.00 | Гусеничное устройство | K1842.18.00 | * | 履带装置 | Наименование для печати/Рабочее наименование (Наименование на русском и китайском выводяться через /) | 1 | 18.00 | Гусеничное устройство | K1894.18.00 | * | 履带装置 | Наименование для печати/Рабочее наименование (Наименование на русском и китайском выводяться через /) | 1 | 18.00 | Гусеничное устройство | K1895.18.00 | * | 履带装置 | Установка хода | 1 | 18.00 | Установка хода |  |  | Полностью Универсальный, усовершенствование нижестоящих компонентов
| K1812.18.01.00 | 后支轮轴装置 | Установка вала малого опорного колеса | 2 | 18.00 | Гусеничное устройство |  | K1812.18.01.00 | 后支轮轴装置 | Установка вала малого опорного колеса | 2 | 18.00 | Гусеничное устройство |  | K1812.18.01.00 | 后支轮轴装置 | Установка вала малого опорного колеса | 2 | 18.00 | Гусеничное устройство |  | K1812.18.01.00 | 后支轮轴装置 | Заднее опрное (напрвляющее) колесо в сборе | 2 | 18.00 | Установка хода | Да | Идентичны
| K1812.18.02.00 | 履带驱动轮装置 | Установка приводного колеса гусениц | 2 | 18.00 | Гусеничное устройство |  | K1842.18.02.00 | 履带驱动轮装置 | Установка приводного колеса гусениц | 2 | 18.00 | Гусеничное устройство |  | K1842.18.02.00 | 履带驱动轮装置 | Ведущее колесо в сборе | 2 | 18.00 | Гусеничное устройство |  | K1842.18.02.00 | 履带驱动轮装置 | Ведущее колесо в сборе | 2 | 18.00 | Установка хода |  | Идентичны | Полностью Универсальный, улучшение деталей
| K1801.18.03.00 | 支轮组件 | Установка опорного колеса | 16 | 18.00 | Гусеничное устройство |  | K1801.18.03.00 | 支轮组件 | Установка опорного колеса | 14 | 18.00 | Гусеничное устройство |  | K1801.18.03.00 | 支轮组件 | Установка опорного колеса | 14 | 18.00 | Гусеничное устройство |  | K1801.18.03.00 | 支轮组件 | Установка опорного колеса | 14 | 18.00 | Установка хода | Да | Идентичны
| K1812.18.04.00 | 履带链 | Цепь гусеничной ленты | 2 | 18.00 | Гусеничное устройство |  | K1812.18.04.00 | 履带链 | Цепь гусеничной ленты | 2 | 18.00 | Гусеничное устройство |  | K1812.18.04.00 | 履带链 | Цепь гусеничной ленты | 2 | 18.00 | Гусеничное устройство |  | K1812.18.04.00 | 履带链 | Цепь гусеничной ленты | 2 | 18.00 | Установка хода | Да | Идентичны
| K1801.18.05.00 | 拉紧轮装置 | Установка колес натяжения | 2 | 18.00 | Гусеничное устройство |  | K1842.18.05.00 | 拉紧轮装置 | Установка колес натяжения | 2 | 18.00 | Гусеничное устройство |  | K1801.18.05.00 | 拉紧轮装置 | Установка колес натяжения | 2 | 18.00 | Гусеничное устройство |  | K1801.18.05.00 | 拉紧轮装置 | Натяжное колесо в сборе | 2 | 18.00 | Установка хода |  | Идентичны | 1801 и 1842 не унифицированы, конструкция различается
| K1801.18.06.00 | 前托带装置 | Установка передней буксирной ленты | 2 | 18.00 | Гусеничное устройство |  | K1801.18.06.00 | 前托带装置 | Установка передней буксирной ленты | 2 | 18.00 | Гусеничное устройство |  | K1801.18.06.00 | 前托带装置 | Установка передней буксирной ленты | 2 | 18.00 | Гусеничное устройство |  | K1801.18.06.00 | 前托带装置 | Опора гусеничной ленты передняя в сборе(передний "башмак") | 2 | 18.00 | Установка хода | Да | Идентичны
| K1812.18.07.00 | 右履带架本体 | Корпус опоры правой гусеничной ленты | 1 | 18.00 | Гусеничное устройство |  | K1812.18.07.00 | 右履带架本体 | Корпус опоры правой гусеничной ленты | 1 | 18.00 | Гусеничное устройство |  | K1812.18.07.00 | 右履带架本体 | Корпус опоры правой гусеничной ленты | 1 | 18.00 | Гусеничное устройство |  | K1856.18.07.00 | 右履带架本体 | Корпус опоры правой гусеничной ленты | 1 | 18.00 | Установка хода | Да |  | Полностью Универсальный, улучшение деталей
| K1812.18.08.00 | 左履带架本体 | Корпус опоры левой гусеничной ленты | 1 | 18.00 | Гусеничное устройство |  | K1812.18.08.00 | 左履带架本体 | Корпус опоры левой гусеничной ленты | 1 | 18.00 | Гусеничное устройство |  | K1812.18.08.00 | 左履带架本体 | Корпус опоры левой гусеничной ленты | 1 | 18.00 | Гусеничное устройство |  | K1856.18.08.00 | 左履带架本体 | Корпус опоры левой гусеничной ленты | 1 | 18.00 | Установка хода | Да |  | Полностью Универсальный, улучшение деталей
| K1801.18.09.00 | 后托带装置 | Установка задней буксирной ленты | 6 | 18.00 | Гусеничное устройство |  | K1801.18.09.00 | 后托带装置 | Установка задней буксирной ленты | 6 | 18.00 | Гусеничное устройство |  | K1801.18.09.00 | 后托带装置 | Установка задней буксирной ленты | 6 | 18.00 | Гусеничное устройство |  | K1801.18.09.00 | 后托带装置 | Опора гусеничной ленты задняя в сборе(задний "башмак") | 6 | 18.00 | Установка хода | Да | Идентичны
| CY-M95X4/W | 超级螺母 | Супер-гайка | 24 | 18.00 | Гусеничное устройство |  | K1840.18.01 | 超级螺母 | Супер-гайка | 24 | 18.00 | Гусеничное устройство |  | K1840.18.01 | 超级螺母 | Супер-гайка | 24 | 18.00 | Гусеничное устройство |  | K1840.18.01 | 超级螺母 | Супер-гайка | 24 | 18.00 | Установка хода |  | Идентичны | Универсальный, требования к закупке
| K1801.18.01 | 螺母 | Гайка M95X4 | 24 | 18.00 | Гусеничное устройство |  | K1801.18.01 | 螺母 | Гайка M95X4 | 24 | 18.00 | Гусеничное устройство |  | K1801.18.01 | 螺母 | Гайка M95X4 | 24 | 18.00 | Гусеничное устройство |  | K1801.18.01 | 螺母 | Гайка M95X4 | 24 | 18.00 | Установка хода | Да | Идентичны
| K1812.18.07 | 双头螺柱 | Двойной болт M95X4X1220 | 12 | 18.00 | Гусеничное устройство |  | K1812.18.07 | 双头螺柱 | Двойной болт M95X4X1220 | 12 | 18.00 | Гусеничное устройство |  | K1812.18.07 | 双头螺柱 | Двойной болт M95X4X1220 | 12 | 18.00 | Гусеничное устройство |  | K1812.18.07 | 双头螺柱 | Шпилька M95X4X1220 | 12 | 18.00 | Установка хода | Да | Идентичны
| K1812.18.12 | 双头螺柱 | Двойной болт M95X4X1727 | 12 | 18.00 | Гусеничное устройство |  | K1812.18.12 | 双头螺柱 | Двойной болт M95X4X1727 | 12 | 18.00 | Гусеничное устройство |  | K1812.18.12 | 双头螺柱 | Двойной болт M95X4X1727 | 12 | 18.00 | Гусеничное устройство |  | K1812.18.12 | 双头螺柱 | Шпилька M95X4X1727 | 12 | 18.00 | Установка хода | Да | Идентичны
| K1801.18.13 | 双头螺柱 | Двойной болт M52X2X640 | 8 | 18.00 | Гусеничное устройство |  | K1801.18.13 | 双头螺柱 | Двойной болт M52X2X640 | 8 | 18.00 | Гусеничное устройство |  | K1801.18.13 | 双头螺柱 | Двойной болт M52X2X640 | 8 | 18.00 | Гусеничное устройство |  | K1801.18.13 | 双头螺柱 | Шпилька M52X2X640 | 8 | 18.00 | Установка хода | Да | Идентичны
| K1801.18.14 | 开槽螺母 | Шлицевая гайка M52 | 16 | 18.00 | Гусеничное устройство |  | K1801.18.14 | 开槽螺母 | Шлицевая гайка M52 | 16 | 18.00 | Гусеничное устройство |  | K1801.18.14 | 开槽螺母 | Шлицевая гайка M52 | 16 | 18.00 | Гусеничное устройство |  | K1801.18.14 | 开槽螺母 | Гайка M52 | 16 | 18.00 | Установка хода | Да | Идентичны
| GB/T91 | 开口销 | Штифт | 16 | 18.00 | Гусеничное устройство |  | GB/T91 10X125 | 开口销 | Штифт | 16 | 18.00 | Гусеничное устройство |  | GB/T91 10X125 | 开口销 | Шплинт | 16 | 18.00 | Гусеничное устройство |  | GB/T91 10X125 | 开口销 | Штифт 10X125 | 16 | 18.00 | Установка хода |  | Идентичны
| K1801.18.15 | 垫圈 | Прокладочное кольцо | 8 | 18.00 | Гусеничное устройство |  | K1801.18.15 | 垫圈 | Прокладочное кольцо | 8 | 18.00 | Гусеничное устройство |  | K1801.18.15 | 垫圈 | Прокладочное кольцо | 8 | 18.00 | Гусеничное устройство |  | K1801.18.15 | 垫圈 | Шайба | 8 | 18.00 | Установка хода | Да | Идентичны
| K1801.18.16 | 垫圈 | Прокладочное кольцо | 24 | 18.00 | Гусеничное устройство |  | K1801.18.16 | 垫圈 | Прокладочное кольцо | 24 | 18.00 | Гусеничное устройство |  | K1801.18.16 | 垫圈 | Прокладочное кольцо | 24 | 18.00 | Гусеничное устройство |  | K1801.18.16 | 垫圈 | Шайба | 24 | 18.00 | Установка хода | Да | Идентичны
| K1812.18.17 | 螺栓挡板 | Защитный чехол | 24 | 18.00 | Гусеничное устройство |  | K1812.18.17 | 螺栓挡板 | Защитный чехол | 24 | 18.00 | Гусеничное устройство |  | K1812.18.17 | 螺栓挡板 | Защитный чехол | 24 | 18.00 | Гусеничное устройство |  | K1812.18.17 | 螺栓挡板 | Защитный чехол | 24 | 18.00 | Установка хода | Да | Идентичны
| K1812.18.18 | 保护套 | Выступающая балка болта | 24 | 18.00 | Гусеничное устройство |  | K1812.18.18 | 保护套 | Выступающая балка болта | 24 | 18.00 | Гусеничное устройство |  | K1812.18.18 | 保护套 | Выступающая балка болта | 24 | 18.00 | Гусеничное устройство |  | K1812.18.18 | 保护套 | Защитный кожух | 24 | 18.00 | Установка хода | Да | Идентичны
| GB/T5783 | 螺栓 | БОЛТ М36х200 GB/T5783 | 24 | 18.00 | Гусеничное устройство |  | GB/T5783 M20X70 | 螺栓 | БОЛТ М36х200 GB/T5783 | 24 | 18.00 | Гусеничное устройство |  | GB/T5783 M20X70 | 螺栓 | Болт M20х70 | 24 | 18.00 | Гусеничное устройство |  | GB/T5783 M20X70 | 螺栓 | Болт M20X70 | 24 | 18.00 | Установка хода |  | Идентичны
| GB/T93 | 垫圈 | Шайба | 24 | 18.00 | Гусеничное устройство |  | GB/T93 20 | 垫圈 | Шайба | 24 | 18.00 | Гусеничное устройство |  | GB/T93 20 | 垫圈 | Шайба | 24 | 18.00 | Гусеничное устройство |  | GB/T93 20 | 垫圈 | Шайба 20 | 24 | 18.00 | Установка хода |  | Идентичны
[8 empty] | K1840.18.03.00 | 支轮组件2 | Опорный роликовый узел | 2 | 18.00 | Гусеничное устройство |  | K1840.18.03.00 | 支轮组件2 | Опорное колесо в сборе 2 | 2 | 18.00 | Гусеничное устройство |  | K1840.18.03.00 | 支轮组件2 | Опорное колесо в сборе | 2 | 18.00 | Установка хода |  | Идентичны
[15 empty] | K1801.18.07.53 | 钢板 | сталь 3XD384 | 2 | 18.00 | Гусеничное устройство |  | K1801.18.07.53 | 钢板3XD384 | Стальная пластина 3XD384 | 2 | 18.00 | Установка хода |  | Идентичны
K1839.21.00 | * | 司机室 | Наименование для печати/Рабочее наименование (Наименование на русском и китайском выводяться через /) | 1 | 21.00 | Кабина машиниста | K1849.21.00 | * | 司机室 | Наименование для печати/Рабочее наименование (Наименование на русском и китайском выводяться через /) | 1 | 21.00 | Кабина машиниста | K1853.21.00 | * | 司机室 | Наименование для печати/Рабочее наименование (Наименование на русском и китайском выводяться через /) | 1 | 21.00 | Кабина машиниста | K1862.21.00 | * | 司机室 | Кабина машиниста | 1 | 21.00 | Кабина машиниста | Да |  | В кабине водителя выполнены значительные модернизации.
| K1902.21.01.00 | 前壁 | Передняя стенка | 1 | 21.00 | Кабина машиниста |  | K1842.21.01.00 | 前壁 | Передняя стенка | 1 | 21.00 | Кабина машиниста |  | K1853.21.01.00 | 前壁 | Передняя стенка | 1 | 21.00 | Кабина машиниста |  | K1861.21.10.00 | 玻璃防护罩 | Защитная кожух стекла | 1 | 21.00 | Кабина машиниста
| K1902.21.02.00 | 右侧壁 | Правая стенка | 1 | 21.00 | Кабина машиниста |  | K1842.21.02.00 | 右侧壁 | Правая стенка | 1 | 21.00 | Кабина машиниста |  | K1853.21.02.00 | 右侧壁 | Правая стенка | 1 | 21.00 | Кабина машиниста |  | K1862.21.01.00 | 司机室焊接件 | Сварной узел кабины машиниста | 1 | 21.00 | Кабина машиниста
| K1902.21.03.00 | 顶盖 | Крышка | 1 | 21.00 | Кабина машиниста |  | K1841.21.03.00 | 顶盖 | Крышка | 1 | 21.00 | Кабина машиниста |  | K1841.21.03.00 | 顶盖 | Крышка | 1 | 21.00 | Кабина машиниста |  | K1856.21.02.00 | 顶部栏杆 | Верхнее ограждение | 1 | 21.00 | Кабина машиниста
| K1839.21.04.00 | 底座 | Основание | 1 | 21.00 | Кабина машиниста |  | K1849.21.04.00 | 底座 | Основание | 1 | 21.00 | Кабина машиниста |  | K1849.21.04.00 | 底座 | Основание | 1 | 21.00 | Кабина машиниста |  | K1856.21.03.00 | 梯子 | Лестница | 1 | 21.00 | Кабина машиниста
| K1902.21.01 | 下部视窗压板 | Нажимная панель смотрового окна нижней части | 1 | 21.00 | Кабина машиниста |  | K1902.21.01 | 下部视窗压板 | Нажимная панель смотрового окна нижней части | 1 | 21.00 | Кабина машиниста |  | K1902.21.01 | 下部视窗压板 | Нажимная панель смотрового окна нижней части | 1 | 21.00 | Кабина машиниста |  | K1856.21.04.00 | 外部电控箱 | Внешний электрический шкаф | 1 | 21.00 | Кабина машиниста | Да
| K1838.21.03 | 右侧玻璃二 | Правое стекло II | 1 | 21.00 | Кабина машиниста |  | K1892.21.03 | 右侧玻璃二 | Правое стекло II | 1 | 21.00 | Кабина машиниста |  | K1892.21.03 | 右侧玻璃二 | Правое стекло II | 1 | 21.00 | Кабина машиниста |  | K1856.21.05.00 | 司机室走线 | Комплект кабельной продукции для кабины машиниста | 1 | 21.00 | Кабина машиниста |  |  | Номера чертежей и размеры стекла не совпадают
| K1839.21.00-01 | 密封条 | Уплотнительная лента | 1 | 21.00 | Кабина машиниста |  | K1849.21.00-1 | 密封条 | Уплотнительная лента | 1 | 21.00 | Кабина машиниста |  | K1853.21.14.00 | 司机室布局 | Компоновка кабины машиниста | 1 | 21.00 | Кабина машиниста |  | K1856.21.06.00 | 司机室布局 | Компоновка кабины машиниста | 1 | 21.00 | Кабина машиниста
| K1838.21.02 | 右侧玻璃一 | Правое стекло I | 1 | 21.00 | Кабина машиниста |  | K1892.21.02 | 右侧玻璃一 | Правое стекло I | 1 | 21.00 | Кабина машиниста |  | K1892.21.02 | 右侧玻璃2 | Правое стекло | 1 | 21.00 | Кабина машиниста |  | K1862.21.07.00 | 双固式雨刷器 | Двухпозиционные стеклоочистители | 1 | 21.00 | Кабина машиниста |  |  | Номера чертежей и размеры стекла не совпадают
| K1902.21.05.00 | 后壁 | Задняя стенка | 1 | 21.00 | Кабина машиниста |  | K1842.21.05.00 | 后壁 | Задняя стенка | 1 | 21.00 | Кабина машиниста |  | K1853.21.05.00 | 后壁 | Задняя стенка | 1 | 21.00 | Кабина машиниста |  | K1862.21.08.00 | 空调 | Кондиционер | 1 | 21.00 | Кабина машиниста
| K1838.21.01 | 前挡风玻璃 | Переднее ветровое стекло | 1 | 21.00 | Кабина машиниста |  | K1892.21.01 | 前挡风玻璃 | Переднее ветровое стекло | 1 | 21.00 | Кабина машиниста |  | K1892.21.01 | 前挡风玻璃 | Переднее ветровое стекло | 1 | 21.00 | Кабина машиниста |  | K1856.21.09.00 | 护栏固定支架 | Фиксирующие подставки перил | 20 | 21.00 | Кабина машиниста |  |  | Номера чертежей и размеры стекла не совпадают
| K1825.21.06.00 | 左侧壁 | Левая стенка | 1 | 21.00 | Кабина машиниста |  | K1842.21.06.00 | 左侧壁 | Левая стенка | 1 | 21.00 | Кабина машиниста |  | K1853.21.06.00 | 左侧壁 | Левая стенка | 1 | 21.00 | Кабина машиниста |  | K1861.21.01 | 右后侧玻璃 | Правое заднее стекло | 1 | 21.00 | Кабина машиниста
| K1838.21.05 | 左侧玻璃一 | Левое стекло I | 1 | 21.00 | Кабина машиниста |  | K1842.21.05 | 左侧玻璃一 | Левое стекло I | 1 | 21.00 | Кабина машиниста |  | K1842.21.05 | 左侧玻璃一 | Левое стекло I | 1 | 21.00 | Кабина машиниста |  | K1861.21.02 | 右前侧玻璃 | Правое переднее стекло | 1 | 21.00 | Кабина машиниста |  |  | Номера чертежей и размеры стекла не совпадают
| K1838.21.07 | 下视窗玻璃 | Стекло нижнего оптического люка | 1 | 21.00 | Кабина машиниста |  | K1892.21.07 | 下视窗玻璃 | Стекло нижнего оптического люка | 1 | 21.00 | Кабина машиниста |  | K1892.21.07 | 下视窗玻璃 | Стекло нижнего оптического люка | 1 | 21.00 | Кабина машиниста |  | K1861.21.03 | 左侧玻璃 | Левое боковое стекло | 1 | 21.00 | Кабина машиниста |  |  | Номера чертежей и размеры стекла не совпадают
| GB/T5781 | 螺栓 | Болт | 5 | 21.00 | Кабина машиниста |  | GB/T5781 | 螺栓 | Болт | 5 | 21.00 | Кабина машиниста |  | GB/T5781 | 螺栓 | Болт | 5 | 21.00 | Кабина машиниста |  | K1861.21.04 | 后侧玻璃 | Заднее стекло | 1 | 21.00 | Кабина машиниста | Да
| GB/T62.1 | 螺母 | Гайка | 5 | 21.00 | Кабина машиниста |  | GB/T62.1 | 螺母 | Гайка | 5 | 21.00 | Кабина машиниста |  | GB/T62.1 | 螺母 | Гайка | 5 | 21.00 | Кабина машиниста |  | K1861.21.05 | 门玻璃 | Дверное стекло | 1 | 21.00 | Кабина машиниста | Да
| K1903.21.09.00 | 司机室雨刮器安装 | Монтаж стеклоочистителя водительской кабины | 1 | 21.00 | Кабина машиниста |  | K1601.22.01.05 | 起吊钩 | Монтаж стеклоочистителя водительской кабины | 4 | 21.00 | Кабина машиниста |  | K1601.22.01.05 | 起吊钩 | Подъемный крюк | 4 | 21.00 | Кабина машиниста |  | K1862.21.06 | 前窗玻璃 | Переднее стекло | 1 | 21.00 | Кабина машиниста
| K1902.21.07.00 | 护罩 | Защитный кожух | 1 | 21.00 | Кабина машиниста |  | K1849.21.00-3 | 橡胶地板 | Защитный кожух | 1 | 21.00 | Кабина машиниста |  | K1845.21.09.00 | 司机室顶檐 | Козырёк кабины | 1 | 21.00 | Кабина машиниста |  | K1861.21.07 | 下视窗玻璃 | Нижнее стекло | 1 | 21.00 | Кабина машиниста
| K1838.21.08 | 门玻璃 | Стекло двери | 1 | 21.00 | Кабина машиниста |  | K1892.21.08 | 门玻璃 | Стекло двери | 1 | 21.00 | Кабина машиниста |  | K1892.21.08 | 门玻璃 | Стекло двери | 1 | 21.00 | Кабина машиниста |  | K1862.21.00-17 | 橡胶地板 | Резиновое половое покрытие 3X2360X4230 | 1 | 21.00 | Кабина машиниста |  |  | Номера чертежей и размеры стекла не совпадают
| K1839.21.00-02 | 办公桌 | стеклоочистителя | 1 | 21.00 | Кабина машиниста |  | K1849.21.00-2 | 密封条 | стеклоочистителя | 2 | 21.00 | Кабина машиниста |  | K1853.21.13.00 | 司机室走线 | Кабельная разводка кабины машиниста | 1 | 21.00 | Кабина машиниста |  | JHQ-C-1 | 缓冲器 | Амортизатор | 1 | 21.00 | Кабина машиниста
| K1902.21.08.00 | 空调器安装 | Монтаж кондиционера | 1 | 21.00 | Кабина машиниста |  | K1842.21.09 | 后玻璃 | Монтаж кондиционера | 1 | 21.00 | Кабина машиниста |  | K1842.21.09 | 后玻璃 | Заднее стекло | 1 | 21.00 | Кабина машиниста |  | GB/T95 10 | 垫圈 | Шайба 10 | 4 | 21.00 | Кабина машиниста |  |  | Номера чертежей и размеры стекла не совпадают
| K1839.21.00-03 | 密封条 | Уплотнительная лента 6X15-3200 | 2 | 21.00 | Кабина машиниста |  | K1980.21.09.00 | 司机室雨刮器安装 | Уплотнительная лента 6X15-3200 | 1 | 21.00 | Кабина машиниста |  | K1980.21.09.00 | 司机室雨刮器安装 | Стеклоочиститель | 1 | 21.00 | Кабина машиниста |  | GB/T93 10 | 垫圈 | Шайба 10 | 4 | 21.00 | Кабина машиниста
| K1836.21.10.00 | 冷暖空调器 | Охлаждающий и нагревающий кондиционер | 1 | 21.00 | Кабина машиниста |  | K1849.21.15.00 | 冷暖空调器 | Охлаждающий и нагревающий кондиционер | 1 | 21.00 | Кабина машиниста |  | K1849.21.15.00 | 冷暖空调器 | Кондиционер | 1 | 21.00 | Кабина машиниста |  | GB/T5783 | 螺栓 | Болт M10X25 | 4 | 21.00 | Кабина машиниста |  |  | Полностью Универсальный
| K1838.21.11.00 | 脚部风暖系统 | Воздушно-отопительная система для ноги | 1 | 21.00 | Кабина машиниста |  | K1849.21.16.00 | 脚部风暖系统 | Воздушно-отопительная система для ноги | 1 | 21.00 | Кабина машиниста |  | K1849.21.16.00 | 脚部风暖系统 | Система обогрева ног | 1 | 21.00 | Кабина машиниста |  | K1856.21.08 | 铭牌 | Назначная табличка | 1 | 21.00 | Кабина машиниста |  |  | Полностью Универсальный
| K1839.21.09.00 | 司机室顶檐 | Карниз водительской кабины | 1 | 21.00 | Кабина машиниста |  | K1849.21.12.00 | 玻璃防护罩 | Карниз водительской кабины | 1 | 21.00 | Кабина машиниста |  | K1849.21.12.00 | 玻璃防护罩 | Защитная кожух стекла | 1 | 21.00 | Кабина машиниста |  | K1902.09.10.10.03.00 | 门锁 | дверной замок | 1 | 21.00 | Кабина машиниста
| K1839.21.00-06 | 折叠椅 | Платяной шкаф | 1 | 21.00 | Кабина машиниста |  | K1845.21.09.00 | 司机室顶檐 | Платяной шкаф | 1 | 21.00 | Кабина машиниста |  | JHQ-C-1 | 缓冲器 | Амортизатор | 1 | 21.00 | Кабина машиниста
| K1839.21.00-07 | CD | CD | 1 | 21.00 | Кабина машиниста |  | K1842.21.13.00 | 司机室走线 | CD | 1 | 21.00 | Кабина машиниста |  | GB/T95 | 垫圈 | Шайба | 4 | 21.00 | Кабина машиниста
| K1839.21.00-08 | 饮水机 | Установка для питьевой воды | 1 | 21.00 | Кабина машиниста |  | K1849.21.14.00 | 司机室布局 | Установка для питьевой воды | 1 | 21.00 | Кабина машиниста |  | GB/T93 | 垫圈 | Шайба | 4 | 21.00 | Кабина машиниста
| K1839.21.00-09 | 微波炉 | Микроволновая печь | 1 | 21.00 | Кабина машиниста |  |  |  | Микроволновая печь |  |  |  |  | GB/T5783 | 螺栓 | БОЛТ М36х200 GB/T5783 | 4 | 21.00 | Кабина машиниста
| K1839.21.00-10 | 冷藏箱 | Холодильник | 1 | 21.00 | Кабина машиниста |  |  |  | Холодильник |  |  |  |  | K1853.21.11 | 铭牌 | надпись | 1 | 21.00 | Кабина машиниста
| K1601.22.01.05 | 起吊钩 | Подъемный крюк | 4 | 21.00 | Кабина машиниста |  |  |  | Подъемный крюк
| K1839.21.00-04 | 衣柜 | Платяной шкаф | 1 | 21.00 | Кабина машиниста |  |  |  | Платяной шкаф
| K1839.21.00-05 | 橡胶地板 | Резиновый пол 3X2360X4230 | 1 | 21.00 | Кабина машиниста |  |  |  | Резиновый пол 3X2360X4230
| K1839.21.00-11 | 壁挂式电暖气 | Настенный электрорадиатор | 4 | 21.00 | Кабина машиниста |  |  |  | Настенный электрорадиатор
| K1839.21.12.00 | 司机室玻璃防护罩 | защитный кожух для стекол кабины | 1 | 21.00 | Кабина машиниста |  |  |  | защитный кожух для стекол кабины
K1839.22.00 | * | 通风除尘装置 | Наименование для печати/Рабочее наименование (Наименование на русском и китайском выводяться через /) | 1 | 22.00 | Устройство вентиляции и пылеудаления | K1849.22.00 | * | 通风除尘装置 | Наименование для печати/Рабочее наименование (Наименование на русском и китайском выводяться через /) | 1 | 22.00 | Устройство вентиляции и пылеудаления | K1853.22.00 | * | 通风除尘装置 | Наименование для печати/Рабочее наименование (Наименование на русском и китайском выводяться через /) | 1 | 22.00 | Устройство вентиляции и пылеудаления | K1861.22.00 | * | 通风除尘装置 | Вентиляционная пылеудаляющая установка | 1 | 22.00 | Вентиляционнаяпылеудаляющая установка |  |  | Универсальный, улучшение деталей, требования к технологии изготовления
| K1838.22.01.00 | 装置底架 | Подставка устройства | 1 | 22.00 | Устройство вентиляции и пылеудаления |  | K1849.22.01.00 | 装置底架 | Подставка устройства | 1 | 22.00 | Устройство вентиляции и пылеудаления |  | K1849.22.01.00 | 装置底架 | Подставка устройства | 1 | 22.00 | Устройство вентиляции и пылеудаления |  | K1857.22.01.00 | 装置底架 | Кронштейн | 1 | 22.00 | Вентиляционнаяпылеудаляющая установка
| K1838.22.02.00 | 滤筒除尘器 | Устройство удаления пыли | 1 | 22.00 | Устройство вентиляции и пылеудаления |  | K1840.22.02.00 | 滤筒除尘器 | Устройство удаления пыли | 1 | 22.00 | Устройство вентиляции и пылеудаления |  | K1853.22.02.00 | 滤筒除尘器 | Устройство удаления пыли | 1 | 22.00 | Устройство вентиляции и пылеудаления |  | K1861.22.02.00 | 滤筒除尘器 | Устройство удаления пыли | 1 | 22.00 | Вентиляционнаяпылеудаляющая установка |  |  | Универсальный, улучшение деталей, требования к технологии изготовления
| K1838.22.03.00 | 风帽 | Крыша вентиляционной камеры | 1 | 22.00 | Устройство вентиляции и пылеудаления |  | K1840.22.03.00 | 风帽 | Крыша вентиляционной камеры | 1 | 22.00 | Устройство вентиляции и пылеудаления |  | K1840.22.03.00 | 风帽 | Капюшон | 1 | 22.00 | Устройство вентиляции и пылеудаления |  | K1857.22.03.00 | 风帽 | Крыша вентиляционной камеры | 1 | 22.00 | Вентиляционнаяпылеудаляющая установка
| K1831.22.04.00 | 底座1 | Подставка 1 | 1 | 22.00 | Устройство вентиляции и пылеудаления |  | K1831.22.04.00 | 底座1 | Подставка 1 | 1 | 22.00 | Устройство вентиляции и пылеудаления |  | K1831.22.04.00 | 底座1 | Подставка 1 | 1 | 22.00 | Устройство вентиляции и пылеудаления |  | K1831.22.04.00 | 底座1 | Подставка 1 | 1 | 22.00 | Вентиляционнаяпылеудаляющая установка | Да | Идентичны
| K1831.22.05.00 | 走台 | Площадка | 1 | 22.00 | Устройство вентиляции и пылеудаления |  | K1831.22.05.00 | 走台 | Площадка | 1 | 22.00 | Устройство вентиляции и пылеудаления |  | K1831.22.05.00 | 走台 | Площадка | 1 | 22.00 | Устройство вентиляции и пылеудаления |  | K1854.22.05.00 | 走台 | Площадка | 1 | 22.00 | Вентиляционнаяпылеудаляющая установка | Да
| K1838.22.06.00 | 支座2 | Подставка 2 | 1 | 22.00 | Устройство вентиляции и пылеудаления |  | K1838.22.06.00 | 支座2 | Подставка 2 | 1 | 22.00 | Устройство вентиляции и пылеудаления |  | K1838.22.06.00 | 支座2 | Подставка 2 | 1 | 22.00 | Устройство вентиляции и пылеудаления |  | K1838.22.06.00 | 支座2 | Подставка 2 | 1 | 22.00 | Вентиляционнаяпылеудаляющая установка | Да | Идентичны
| K1838.22.07.00 | 通风装置 | Вентиляционное устройство | 1 | 22.00 | Устройство вентиляции и пылеудаления |  | K1849.22.07.00 | 通风装置 | Вентиляционное устройство | 1 | 22.00 | Устройство вентиляции и пылеудаления |  | K1853.22.07.00 | 通风装置 | Вентиляционное устройство | 1 | 22.00 | Устройство вентиляции и пылеудаления |  | K1857.22.07.00 | 通风装置 | Вентиляционное устройство | 1 | 22.00 | Вентиляционнаяпылеудаляющая установка |  |  | Универсальный, требования к технологии изготовления
| K1831.22.08.00 | 卸灰阀电机支座 | Державка электромашины клапана сброса пыли | 1 | 22.00 | Устройство вентиляции и пылеудаления |  | K1831.22.08.00 | 卸灰阀电机支座 | Державка электромашины клапана сброса пыли | 1 | 22.00 | Устройство вентиляции и пылеудаления |  | K1831.22.08.00 | 卸灰阀电机支座 | Державка электромашины клапана сброса пыли | 1 | 22.00 | Устройство вентиляции и пылеудаления |  | K1831.22.08.00 | 卸灰阀电机支座 | Опора двигателя клапана сброса пыли | 1 | 22.00 | Вентиляционнаяпылеудаляющая установка | Да | Идентичны
| K1831.22.09.00 | 机头支架 | Подпорка головки машины |  | 22.00 | Устройство вентиляции и пылеудаления |  | K1831.22.09.00 | 机头支架 | Подпорка головки машины | 1 | 22.00 | Устройство вентиляции и пылеудаления |  | K1831.22.09.00 | 机头支架 | Подпорка головки машины | 1 | 22.00 | Устройство вентиляции и пылеудаления |  | K1831.22.09.00 | 机头支架 | Опора головной части конвейера | 1 | 22.00 | Вентиляционнаяпылеудаляющая установка | Да | Идентичны
| K1831.22.10.00 | 罩子 | Крышка | 1 | 22.00 | Устройство вентиляции и пылеудаления |  | K1840.22.10.00 | 罩子 | Крышка | 1 | 22.00 | Устройство вентиляции и пылеудаления |  | K1853.22.10.00 | 罩子 | Крышка | 1 | 22.00 | Устройство вентиляции и пылеудаления |  | K1853.22.10.00 | 罩子 | Крышка | 1 | 22.00 | Вентиляционнаяпылеудаляющая установка |  | Идентичны
| K1838.22.11.00 | 链动单轨小车 | Цепная монорельсовая вагонетка | 1 | 22.00 | Устройство вентиляции и пылеудаления |  | K1838.22.11.00 | 链动单轨小车 | Цепная монорельсовая вагонетка | 1 | 22.00 | Устройство вентиляции и пылеудаления |  | K1838.22.11.00 | 链动单轨小车 | Цепная монорельсовая вагонетка | 1 | 22.00 | Устройство вентиляции и пылеудаления |  | K1838.22.11.00 | 链动单轨小车 | Тельфер | 1 | 22.00 | Вентиляционнаяпылеудаляющая установка | Да | Идентичны
| K1831.22.12.00 | 风帽座 | Подставка капюшона | 6 | 22.00 | Устройство вентиляции и пылеудаления |  | K1831.22.12.00 | 风帽座 | Подставка капюшона | 6 | 22.00 | Устройство вентиляции и пылеудаления |  | K1831.22.12.00 | 风帽座 | Подставка капюшона | 6 | 22.00 | Устройство вентиляции и пылеудаления |  | K1831.22.12.00 | 风帽座 | Кронштейн | 6 | 22.00 | Вентиляционнаяпылеудаляющая установка | Да | Идентичны
| K1831.22.01 | 橡胶垫 | 3XD60/d31 Резиновая прокладка 3XD60/d31 | 16 | 22.00 | Устройство вентиляции и пылеудаления |  | K1831.22.01 | 橡胶垫 | 3XD60/d31 Резиновая прокладка 3XD60/d31 | 16 | 22.00 | Устройство вентиляции и пылеудаления |  | K1831.22.01 | 橡胶垫 | 3XD60/d31 Резиновая прокладка 3XD60/d31 | 16 | 22.00 | Устройство вентиляции и пылеудаления |  | K1831.22.01 | 橡胶垫 | 3XD60/d31 Резиновая прокладка 3XD60/d31 | 16 | 22.00 | Вентиляционнаяпылеудаляющая установка | Да | Идентичны
| GB/T882 | 销轴 | Палец | 6 | 22.00 | Устройство вентиляции и пылеудаления |  | GB/T882 B30X75 | 销轴 | Палец | 6 | 22.00 | Устройство вентиляции и пылеудаления |  | GB/T882 B30X75 | 销轴 | Палец | 6 | 22.00 | Устройство вентиляции и пылеудаления |  | GB/T882 B30X75 | 销轴 | Шлицевой вал B30X75 | 6 | 22.00 | Вентиляционнаяпылеудаляющая установка |  | Идентичны
| GB/T91 | 销 | Штифт | 10 | 22.00 | Устройство вентиляции и пылеудаления |  | GB/T91 6.3X45 | 销 | Штифт | 6 | 22.00 | Устройство вентиляции и пылеудаления |  | GB/T91 6.3X45 | 销 | Штифт 6.3X45 | 6 | 22.00 | Устройство вентиляции и пылеудаления |  | GB/T91 6.3X45 | 销 | Штифт 6.3X45 | 6 | 22.00 | Вентиляционнаяпылеудаляющая установка |  | Идентичны
| K1839.22.00-01 | 橡胶板 | Резиновая прокладка 8X220X350 | 1 | 22.00 | Устройство вентиляции и пылеудаления |  | K1849.22.00-01 | 橡胶板 | Резиновая прокладка 8X220X350 | 1 | 22.00 | Устройство вентиляции и пылеудаления |  | K1853.22.19.00 | 除尘工艺梯 | Лестница пылиудаления | 1 | 22.00 | Устройство вентиляции и пылеудаления |  | K1861.22.00-16 | 橡胶板 | Резиновое уплотнение 8X220X350 | 1 | 22.00 | Вентиляционнаяпылеудаляющая установка
| K1831.22.02 | 调整垫 | Распорная лента | 2 | 22.00 | Устройство вентиляции и пылеудаления |  | K1831.22.02 | 调整垫 | Распорная лента | 2 | 22.00 | Устройство вентиляции и пылеудаления |  | K1849.22.02 | 调整垫 | Распорная лента | 2 | 22.00 | Устройство вентиляции и пылеудаления |  | K1849.22.20.00 | 调整垫 | Распорная лента | 2 | 22.00 | Вентиляционнаяпылеудаляющая установка
| GB/T97.1 | 垫圈 | Шайба | 10 | 22.00 | Устройство вентиляции и пылеудаления |  | GB/T97.1 30 | 垫圈 | Шайба | 10 | 22.00 | Устройство вентиляции и пылеудаления |  | GB/T97.1 30 | 垫圈 | Шайба | 10 | 22.00 | Устройство вентиляции и пылеудаления |  | GB/T97.1 30 | 垫圈 | шайба 30 | 10 | 22.00 | Вентиляционнаяпылеудаляющая установка |  | Идентичны
| GB/T882 | 销轴 | Палец | 4 | 22.00 | Устройство вентиляции и пылеудаления |  | GB/T5783 M30X70 | 螺栓 | Болт | 4 | 22.00 | Устройство вентиляции и пылеудаления |  | GB/T5783 M30X70 | 螺栓 | Болт | 4 | 22.00 | Устройство вентиляции и пылеудаления |  | GB/T5783 M30X70 | 螺栓 | Болт M30X70 | 4 | 22.00 | Вентиляционнаяпылеудаляющая установка |  | Идентичны
| GB/T5783 | 螺栓 | БОЛТ М36х200 GB/T5783 | 4 | 22.00 | Устройство вентиляции и пылеудаления |  | GB/T5783 M20X40 | 螺栓 | БОЛТ М36х200 GB/T5783 | 4 | 22.00 | Устройство вентиляции и пылеудаления |  | GB/T5783 M20X40 | 螺栓 | Болт | 4 | 22.00 | Устройство вентиляции и пылеудаления |  | GB/T5783 M20X40 | 螺栓 | Болт M20X40 | 4 | 22.00 | Вентиляционнаяпылеудаляющая установка |  | Идентичны
| GB/T93 | 垫圈 | Шайба | 4 | 22.00 | Устройство вентиляции и пылеудаления |  | GB/T93 20 | 垫圈 | Шайба | 4 | 22.00 | Устройство вентиляции и пылеудаления |  | GB/T93 20 | 垫圈 | Шайба | 4 | 22.00 | Устройство вентиляции и пылеудаления |  | GB/T93 20 | 垫圈 | шайба 20 | 4 | 22.00 | Вентиляционнаяпылеудаляющая установка |  | Идентичны
| GB/T97.1 | 垫圈 | Шайба | 4 | 22.00 | Устройство вентиляции и пылеудаления |  | GB/T97.1 20 | 垫圈 | Шайба | 4 | 22.00 | Устройство вентиляции и пылеудаления |  | GB/T97.1 20 | 垫圈 | Шайба | 4 | 22.00 | Устройство вентиляции и пылеудаления |  | GB/T97.1 20 | 垫圈 | шайба 20 | 4 | 22.00 | Вентиляционнаяпылеудаляющая установка |  | Идентичны
| K1838.22.05 | 橡胶板 | Резиновый лист | 1 | 22.00 | Устройство вентиляции и пылеудаления |  | K1838.22.05 | 橡胶板 | Резиновый лист | 1 | 22.00 | Устройство вентиляции и пылеудаления |  | K1838.22.05 | 橡胶板 | Резиновый лист | 1 | 22.00 | Устройство вентиляции и пылеудаления |  | K1838.22.05 | 橡胶板 | Резиновый лист | 1 | 22.00 | Вентиляционнаяпылеудаляющая установка | Да | Идентичны
| K1838.22.06 | 橡胶板 | Резиновый лист | 3 | 22.00 | Устройство вентиляции и пылеудаления |  | K1838.22.06 | 橡胶板 | Резиновый лист | 3 | 22.00 | Устройство вентиляции и пылеудаления |  | K1838.22.06 | 橡胶板 | Резиновый лист | 3 | 22.00 | Устройство вентиляции и пылеудаления |  | K1838.22.06 | 橡胶板 | Резиновый лист | 3 | 22.00 | Вентиляционнаяпылеудаляющая установка | Да | Идентичны
| K1838.22.07 | 垫片组 | прокладка | 1 | 22.00 | Устройство вентиляции и пылеудаления |  | K1838.22.07 | 垫片组 | прокладка | 1 | 22.00 | Устройство вентиляции и пылеудаления |  | K1838.22.07 | 垫片组 | прокладка | 1 | 22.00 | Устройство вентиляции и пылеудаления |  | K1838.22.07 | 橡胶板 | Резиновый лист | 1 | 22.00 | Вентиляционнаяпылеудаляющая установка | Да | Идентичны
| K1838.22.08 | 橡胶板 | Резиновый лист | 1 | 22.00 | Устройство вентиляции и пылеудаления |  | K1838.22.08 | 橡胶板 | Резиновый лист | 1 | 22.00 | Устройство вентиляции и пылеудаления |  | K1838.22.08 | 橡胶板 | Резиновый лист | 1 | 22.00 | Устройство вентиляции и пылеудаления |  | K1838.22.08 | 垫片组 | прокладка | 1 | 22.00 | Вентиляционнаяпылеудаляющая установка | Да | Идентичны
| k1839.22.00-01 | 密封条 | Резиновая прокладка 8X220X350 |  | 22.00 | Устройство вентиляции и пылеудаления |  | GB/T6170 M20 | 螺母 | Резиновая прокладка 8X220X350 | 6 | 22.00 | Устройство вентиляции и пылеудаления |  | GB/T6170 M20 | 螺母 | Гайка M20 | 6 | 22.00 | Устройство вентиляции и пылеудаления |  | K1861.22.00-28 | 橡胶板 | Резиновый лист | 1 | 22.00 | Вентиляционнаяпылеудаляющая установка
| GB/T6170 | 螺母 | Гайка | 6 | 22.00 | Устройство вентиляции и пылеудаления |  | GB/T5783 M10X60 | 螺栓 | Болт | 36 | 22.00 | Устройство вентиляции и пылеудаления |  | GB/T5783 M10X60 | 螺栓 | Болт | 36 | 22.00 | Устройство вентиляции и пылеудаления |  | GB/T6170 M20 | 螺母 | гайка M20 | 6 | 22.00 | Вентиляционнаяпылеудаляющая установка
| GB/T5783 | 螺栓 | БОЛТ М36х200 GB/T5783 | 36 | 22.00 | Устройство вентиляции и пылеудаления |  | GB/T97.1 10 | 垫圈 | БОЛТ М36х200 GB/T5783 | 36 | 22.00 | Устройство вентиляции и пылеудаления |  | GB/T97.1 10 | 垫圈 | Шайба | 36 | 22.00 | Устройство вентиляции и пылеудаления |  | GB/T5783 M10X60 | 螺栓 | Болт M10X60 | 36 | 22.00 | Вентиляционнаяпылеудаляющая установка
| GB/T97.1 | 垫圈 | Шайба | 36 | 22.00 | Устройство вентиляции и пылеудаления |  | GB/T5783 M12X60 | 螺栓 | Болт | 96 | 22.00 | Устройство вентиляции и пылеудаления |  | GB/T5783 M12X60 | 螺栓 | Болт | 96 | 22.00 | Устройство вентиляции и пылеудаления |  | GB/T97.1 10 | 垫圈 | шайба 10 | 36 | 22.00 | Вентиляционнаяпылеудаляющая установка
| GB/T5783 | 螺栓 | БОЛТ М36х200 GB/T5783 | 108 | 22.00 | Устройство вентиляции и пылеудаления |  | GB/T6170 M10 | 螺母 | БОЛТ М36х200 GB/T5783 | 36 | 22.00 | Устройство вентиляции и пылеудаления |  | GB/T6170 M10 | 螺母 | Гайка | 36 | 22.00 | Устройство вентиляции и пылеудаления |  | GB/T5783 M12X60 | 螺栓 | Болт M12X60 | 96 | 22.00 | Вентиляционнаяпылеудаляющая установка
| GB/T6170 | 螺母 | Гайка | 36 | 22.00 | Устройство вентиляции и пылеудаления |  | K1839.22.18.00 | 栏杆组件 | Перила | 1 | 22.00 | Устройство вентиляции и пылеудаления |  | K1839.22.18.00 | 栏杆组件 | Узел перил | 1 | 22.00 | Устройство вентиляции и пылеудаления |  | GB/T6170 M10 | 螺母 | гайка M10 | 36 | 22.00 | Вентиляционнаяпылеудаляющая установка
| K1839.22.05.00 | 栏杆组件 | Узел перил | 1 | 22.00 | Устройство вентиляции и пылеудаления |  |  |  | Узел перил | [11 empty] | K1861.22.18.00 | 栏杆组件 | Узел перил | 1 | 22.00 | Вентиляционнаяпылеудаляющая установка
| K1838.22.01 | 滤筒 | Фильтрующий патрон | 72 | 22.00 | Устройство вентиляции и пылеудаления |  | K1838.22.01 | 滤筒 | Фильтрующий патрон | 72 | 22.00 | Устройство вентиляции и пылеудаления |  | K1627.22.01 | 滤筒 | Фильтрующий стакан | 72 | 22.00 | Устройство вентиляции и пылеудаления |  | K1627.22.11 | 滤筒 | Фильтрующий стакан | 72 | 22.00 | Вентиляционнаяпылеудаляющая установка |  |  | Универсальный
| K1838.22.02 | 系统风机 | Ветродвигатель системы | 3 | 22.00 | Устройство вентиляции и пылеудаления |  | K1838.22.02 | 系统风机 | Ветродвигатель системы | 3 | 22.00 | Устройство вентиляции и пылеудаления |  | K1838.22.02 | 系统风机 | Ветродвигатель системы | 3 | 22.00 | Устройство вентиляции и пылеудаления |  | K1838.22.02 | 系统风机 | 系统风机 | 3 | 22.00 | Вентиляционнаяпылеудаляющая установка | Да | Идентичны
| K1838.22.13.00 | 吊架 | Подвеска | 3 | 22.00 | Устройство вентиляции и пылеудаления |  | K1838.22.14.00 | 支架 | Подвеска | 3 | 22.00 | Устройство вентиляции и пылеудаления |  | K1838.22.14.00 | 支架 | Подпорка | 3 | 22.00 | Устройство вентиляции и пылеудаления |  | K1838.22.14.00 | 支架 | Подпорка | 3 | 22.00 | Вентиляционнаяпылеудаляющая установка |  | Идентичны
| K1838.22.14.00 | 支架 | Подпорка | 3 | 22.00 | Устройство вентиляции и пылеудаления |  | K1839.22.03 | 钢板 | Подпорка | 3 | 22.00 | Устройство вентиляции и пылеудаления |  | K1839.22.03 | 钢板 | Стальная плита 20XD921/d721 | 3 | 22.00 | Устройство вентиляции и пылеудаления |  | K1839.22.03 | 钢板 | Стальная пластина 20XD921/d721 | 3 | 22.00 | Вентиляционнаяпылеудаляющая установка |  | Идентичны
| K1839.22.03 | 钢板 | Стальная плита 20XD921/d721 | 3 | 22.00 | Устройство вентиляции и пылеудаления |  | K1838.22.04 | 橡胶垫 | Стальная плита 20XD921/d721 | 1 | 22.00 | Устройство вентиляции и пылеудаления |  | K1838.22.04 | 橡胶垫 | Резиновый лист | 3 | 22.00 | Устройство вентиляции и пылеудаления |  | K1838.22.04 | 橡胶垫 | Резиновый лист | 1 | 22.00 | Вентиляционнаяпылеудаляющая установка |  | Идентичны
| K1838.22.04 | 橡胶垫 | Резиновый лист | 1 | 22.00 | Устройство вентиляции и пылеудаления |  | GB/T6170 M12 | 螺母 | Резиновый лист | 72 | 22.00 | Устройство вентиляции и пылеудаления |  | GB/T6170 M12 | 螺母 | Гайка М12 | 72 | 22.00 | Устройство вентиляции и пылеудаления |  | GB/T6170 M12 | 螺母 | гайка M12 | 72 | 22.00 | Вентиляционнаяпылеудаляющая установка |  | Идентичны
| GB/T6170 | 螺母 | Гайка | 72 | 22.00 | Устройство вентиляции и пылеудаления |  | GB/T97.1 12 | 垫圈 | Шайба | 108 | 22.00 | Устройство вентиляции и пылеудаления |  | GB/T97.1 12 | 垫圈 | Шайба | 108 | 22.00 | Устройство вентиляции и пылеудаления |  | GB/T97.1 12 | 垫圈 | шайба 12 | 108 | 22.00 | Вентиляционнаяпылеудаляющая установка |  | Идентичны
| GB/T97.1 | 垫圈 | Шайба | 108 | 22.00 | Устройство вентиляции и пылеудаления |  | K1838.22.16.00 | 支座 | Опора | 1 | 22.00 | Устройство вентиляции и пылеудаления |  | K1838.22.16.00 | 支座 | Державка | 1 | 22.00 | Устройство вентиляции и пылеудаления |  | K1838.22.16.00 | 支座 | Опора | 1 | 22.00 | Вентиляционнаяпылеудаляющая установка |  | Идентичны
| K1838.22.15.00 | 防滑贴布置 | Противоскользящая прокладка | 1 | 22.00 | Устройство вентиляции и пылеудаления |  | GB/T5783 M20X60 | 螺栓 | Противоскользящая прокладка | 4 | 22.00 | Устройство вентиляции и пылеудаления |  | GB/T5783 M20X60 | 螺栓 | Болт | 4 | 22.00 | Устройство вентиляции и пылеудаления |  | GB/T5783 M20X60 | 螺栓 | Болт M20X60 | 4 | 22.00 | Вентиляционнаяпылеудаляющая установка |  | Идентичны
| K1838.22.16.00 | 支座 | Державка | 1 | 22.00 | Устройство вентиляции и пылеудаления |  | K1838.22.17.00 | 风机润滑装置 | Державка | 2 | 22.00 | Устройство вентиляции и пылеудаления |  | K1838.22.17.00 | 风机润滑装置 | Смазочное приспособление ветродвигателя | 2 | 22.00 | Устройство вентиляции и пылеудаления |  | K1838.22.17.00 | 风机润滑装置 | Пресс-маслёнка | 2 | 22.00 | Вентиляционнаяпылеудаляющая установка |  | Идентичны
| GB/T5783 | 螺栓 | БОЛТ М36х200 GB/T5783 | 4 | 22.00 | Устройство вентиляции и пылеудаления |  | GB/T5783 M12X30 | 螺栓 | БОЛТ М36х200 GB/T5783 | 12 | 22.00 | Устройство вентиляции и пылеудаления |  | GB/T5783 M12X30 | 螺栓 | Болт | 12 | 22.00 | Устройство вентиляции и пылеудаления |  | GB/T5783 M12X30 | 螺栓 | Болт M12X30 | 12 | 22.00 | Вентиляционнаяпылеудаляющая установка |  | Идентичны
| K1838.22.17.00 | 风机润滑装置 | Смазочное приспособление ветродвигателя | 1 | 22.00 | Устройство вентиляции и пылеудаления |  | GB/T6170 M30 | 螺母 | Смазочное приспособление ветродвигателя | 4 | 22.00 | Устройство вентиляции и пылеудаления |  | GB/T6170 M30 | 螺母 | Гайка | 4 | 22.00 | Устройство вентиляции и пылеудаления |  | GB/T6170 M30 | 螺母 | гайка M30 | 4 | 22.00 | Вентиляционнаяпылеудаляющая установка |  | Идентичны
| GB/T5783 | 螺栓 | БОЛТ М36х200 GB/T5783 | 12 | 22.00 | Устройство вентиляции и пылеудаления |  |  |  | БОЛТ М36х200 GB/T5783 | [11 empty] | K1853.22.19.00 | 除尘工艺梯 | 除尘工艺梯 | 1 | 22.00 | Вентиляционнаяпылеудаляющая установка
| GB/T6170 | 螺母 | Гайка | 4 | 22.00 | Устройство вентиляции и пылеудаления | [22 empty] | Идентичны
K1839.23.00 | * | 附件 | Наименование для печати/Рабочее наименование (Наименование на русском и китайском выводяться через /) | 1 | 23.00 | Электрооборудование и принадлежности | K1849.23.00 | * | 附件 | Наименование для печати/Рабочее наименование (Наименование на русском и китайском выводяться через /) | 1 | 23.00 | Электрооборудование и принадлежности | K1853.23.00 | * | 附件 | Наименование для печати/Рабочее наименование (Наименование на русском и китайском выводяться через /) | 1 | 23.00 | Электрооборудование и принадлежности | K1862.23.00 | * | 附件 | Дополнительные детали | 1 | 23.00 | Дополнительные детали | Да | Идентичны
| K1839.23.01.00 | 缓冲底座 | Основание амортизатора | 1 | 23.00 | Электрооборудование и принадлежности |  | K1839.23.01.00 | 缓冲底座 | Основание амортизатора | 1 | 23.00 | Электрооборудование и принадлежности |  | K1853.23.01.00 | 缓冲底座 | Основание амортизатора | 1 | 23.00 | Электрооборудование и принадлежности |  | K1856.23.01.00 | 缓冲底座 | Основание амортизатора | 1 | 23.00 | Дополнительные детали
| K1839.23.02.00 | 电气室引风装置 | Тяговая установка электрокамеры | 1 | 23.00 | Электрооборудование и принадлежности |  | K1844.23.02.00 | 电气室引风装置 | Тяговая установка электрокамеры | 1 | 23.00 | Электрооборудование и принадлежности |  | K1844.23.02.00 | 电气室引风装置 | Воздуховод | 1 | 23.00 | Электрооборудование и принадлежности |  | K1844.23.02.00 | 电气室引风装置 | Воздуховод | 1 | 23.00 | Дополнительные детали |  | Идентичны
| K1839.23.03.00 | 活地板 | Подвижный пол | 1 | 23.00 | Электрооборудование и принадлежности |  | K1839.23.03.00 | 活地板 | Подвижный пол | 1 | 23.00 | Электрооборудование и принадлежности |  | K1839.23.03.00 | 活地板 | Подвижный пол | 1 | 23.00 | Электрооборудование и принадлежности |  | K1839.23.03.00 | 活地板 | Съемный пол | 1 | 23.00 | Дополнительные детали | Да | Идентичны
| K1833.23.05.00 | 电器柜顶部连接盖 | Соединительная крышка верхней части электрошкафа | 1 | 23.00 | Электрооборудование и принадлежности |  | K1842.23.05.00 | 电器柜顶部连接盖 | Соединительная крышка верхней части электрошкафа | 1 | 23.00 | Электрооборудование и принадлежности |  | K1842.23.05.00 | 电器柜顶部连接盖 | Соединительная крышка верхней части электрошкафа | 1 | 23.00 | Электрооборудование и принадлежности |  | K1862.23.05.00 | 电器柜顶部连接盖 | Соединительная крышка верхней части электрошкафа | 1 | 23.00 | Дополнительные детали
| K1833.23.07.00 | 缓冲块1 | Амортизирующий блок 1 | 2 | 23.00 | Электрооборудование и принадлежности |  | K1833.23.07.00 | 缓冲块1 | Амортизирующий блок 1 | 2 | 23.00 | Электрооборудование и принадлежности |  | K1833.23.07.00 | 缓冲块1 | Амортизирующий блок 1 | 2 | 23.00 | Электрооборудование и принадлежности |  | K1833.23.07.00 | 缓冲块1 | Амортизирующий блок 1 | 2 | 23.00 | Дополнительные детали | Да | Идентичны
| K1812.23.08.00 | 缓冲块2 | Амортизирующий блок 2 | 8 | 23.00 | Электрооборудование и принадлежности |  | K1812.23.08.00 | 缓冲块2 | Амортизирующий блок 2 | 8 | 23.00 | Электрооборудование и принадлежности |  | K1812.23.09.00 | 缓冲块3 | Амортизирующий блок 3 | 2 | 23.00 | Электрооборудование и принадлежности |  | K1812.23.08.00 | 缓冲块2 | Амортизирующий блок 2 | 8 | 23.00 | Дополнительные детали
| K1812.23.09.00 | 缓冲块3 | Амортизирующий блок 3 | 2 | 23.00 | Электрооборудование и принадлежности |  | K1812.23.09.00 | 缓冲块3 | Амортизирующий блок 3 | 2 | 23.00 | Электрооборудование и принадлежности |  | K1812.23.08.00 | 缓冲块2 | Амортизирующий блок 2 | 8 | 23.00 | Электрооборудование и принадлежности |  | K1812.23.09.00 | 缓冲块3 | Амортизирующий блок 3 | 2 | 23.00 | Дополнительные детали
| K1812.23.11.00 | 缓冲装置 | Буферная установка | 2 | 23.00 | Электрооборудование и принадлежности |  | K1812.23.11.00 | 缓冲装置 | Буферная установка | 2 | 23.00 | Электрооборудование и принадлежности |  | K1812.23.11.00 | 缓冲装置 | Буферная установка | 2 | 23.00 | Электрооборудование и принадлежности |  | K1812.23.11.00 | 缓冲装置 | Буферная установка | 2 | 23.00 | Дополнительные детали | Да | Идентичны
| K1837.23.12.00 | 下车通讯支架 | Подпорка связи о выгрузке | 1 | 23.00 | Электрооборудование и принадлежности |  | K1837.23.12.00 | 下车通讯支架 | Подпорка связи о выгрузке | 1 | 23.00 | Электрооборудование и принадлежности |  | K1894.23.12.00 | 下车通讯支架 | Опора для Bluetooth | 1 | 23.00 | Электрооборудование и принадлежности |  | K1894.23.12.00 | 下车通讯支架 | Кронштейн | 1 | 23.00 | Дополнительные детали |  | Идентичны
| K1837.23.13.00 | 上车通讯支架 | Подпорка связи о посадке | 1 | 23.00 | Электрооборудование и принадлежности |  | K1837.23.13.00 | 上车通讯支架 | Подпорка связи о посадке | 4 | 23.00 | Электрооборудование и принадлежности |  | K1894.23.13.00 | 上车通讯支架 | Опора для Bluetooth | 4 | 23.00 | Электрооборудование и принадлежности |  | K1837.23.14.00 | 中央枢轴电缆托架 | Кабельный кронштейн центральной цапфы | 1 | 23.00 | Дополнительные детали
| K1837.23.14.00 | 中央枢轴电缆托架 | Кабельный кронштейн центрального вала | 1 | 23.00 | Электрооборудование и принадлежности |  | K1837.23.14.00 | 中央枢轴电缆托架 | Кабельный кронштейн центрального вала | 1 | 23.00 | Электрооборудование и принадлежности |  | K1837.23.14.00 | 中央枢轴电缆托架 | Кабельный кронштейн центрального вала | 1 | 23.00 | Электрооборудование и принадлежности |  | K1894.23.13.00 | 上车通讯支架 | Кронштейн | 4 | 23.00 | Дополнительные детали | Да
| K1837.23.15.00 | 支座 | Державка | 1 | 23.00 | Электрооборудование и принадлежности |  | K1839.23.18.00 | 回转定位传感器底座（1） | Державка | 1 | 23.00 | Электрооборудование и принадлежности |  | K1839.23.18.00 | 回转定位传感器底座（1） | основание датчика ориентации поворота(1) | 1 | 23.00 | Электрооборудование и принадлежности |  | K1839.23.18.00 | 回转定位传感器底座（1） | Основание датчика позиционирования (1) | 1 | 23.00 | Дополнительные детали |  | Идентичны
| K1837.23.16.00 | 下车控制箱防油罩 | Маслонепроницаемый кожух | 1 | 23.00 | Электрооборудование и принадлежности |  | K1839.23.19.00 | 回转定位传感器底座（2） | Маслонепроницаемый кожух | 1 | 23.00 | Электрооборудование и принадлежности |  | K1840.23.20.00 | 加热器支架（1） | Кронштейн нагревателя | 1 | 23.00 | Электрооборудование и принадлежности |  | K1839.23.19.00 | 回转定位传感器底座（2） | Основание датчика позиционирования (2) | 1 | 23.00 | Дополнительные детали
| K1837.23.17.00 | 高压开关柜防尘罩 | Маслонепроницаемый кожух | 1 | 23.00 | Электрооборудование и принадлежности |  | K1840.23.20.00 | 加热器支架（1） | Маслонепроницаемый кожух | 1 | 23.00 | Электрооборудование и принадлежности |  | K1839.23.19.00 | 回转定位传感器底座（2） | основание датчика ориентации поворота(2) | 1 | 23.00 | Электрооборудование и принадлежности |  | K1840.23.21.00 | 加热器支架（2） | Кронштейн нагревателя (2) | 1 | 23.00 | Дополнительные детали
| K1839.23.18.00 | 回转定位传感器底座（1） | основание датчика ориентации поворота(1) | 1 | 23.00 | Электрооборудование и принадлежности |  | K1840.23.21.00 | 加热器支架（2） | основание датчика ориентации поворота(1) | 1 | 23.00 | Электрооборудование и принадлежности |  | K1840.23.21.00 | 加热器支架（2） | Кронштейн нагревателя | 1 | 23.00 | Электрооборудование и принадлежности |  | K1840.23.20.00 | 加热器支架（1） | Кронштейн нагревателя (1) | 1 | 23.00 | Дополнительные детали
| K1839.23.19.00 | 回转定位传感器底座（2） | основание датчика ориентации поворота(2) | 1 | 23.00 | Электрооборудование и принадлежности |  | K1842.23.22.00 | 温度传感器布置 | основание датчика ориентации поворота(2) | 1 | 23.00 | Электрооборудование и принадлежности |  | K1842.23.22.00 | 温度传感器布置 | Датчик температуры | 1 | 23.00 | Электрооборудование и принадлежности |  | K1842.23.22.00 | 温度传感器布置 | Датчик температуры | 1 | 23.00 | Дополнительные детали |  | Идентичны
| K1833.23.02.09.00 | 轴流风机3kW | Осевой вентилятор | 3 | 23.00 | Электрооборудование и принадлежности |  | K1842.23.23.00 | 称重系统附件 | Осевой вентилятор | 1 | 23.00 | Электрооборудование и принадлежности |  | K1894.23.23.00 | 称重系统附件 | Аксессуары для систем взвешивания | 1 | 23.00 | Электрооборудование и принадлежности |  | K1894.23.23.00 | 称重系统附件 | Аксессуары для систем взвешивания | 1 | 23.00 | Дополнительные детали |  | Идентичны
[8 empty] | K1849.23.24.00 | 声光报警器支架 | Кронштейн звукового/светового извещателя | 1 | 23.00 | Электрооборудование и принадлежности |  | K1849.23.24.00 | 声光报警器支架 | Кронштейн звуковой и световой сигнализации | 1 | 23.00 | Электрооборудование и принадлежности |  | TZQ7310.02.00 | 油嘴R3/8 | Штуцер R3/8 | 20 | 23.00 | Дополнительные детали
[15 empty] | TZQ7310.02.00 | 油嘴 | Масляная форсунка R3/8 | 20 | 23.00 | Электрооборудование и принадлежности |  | K1849.23.24.00 | 声光报警器支架 | Кронштейн звуковой и световой сигнализации | 1 | 23.00 | Дополнительные детали
K1838.24.00 | * | 电缆卷筒 | Наименование для печати/Рабочее наименование (Наименование на русском и китайском выводяться через /) | 1 | 24.00 | Кабельный барабан | K1849.24.00 | * | 电缆卷筒 | Наименование для печати/Рабочее наименование (Наименование на русском и китайском выводяться через /) | 1 | 24.00 | Кабельный барабан | K1849.24.00 | * | 电缆卷筒 | Наименование для печати/Рабочее наименование (Наименование на русском и китайском выводяться через /) | 1 | 24.00 | Кабельный барабан | K1862.24.00 | * | 电缆卷筒 | Кабельный барабан | 1 | 24.00 | Кабельный барабан | Да |  | Полностью Универсальный
| HHTGYDQG-DLJT68-6000A | 卷筒上护罩 | Верхняя защитная крышка | 1 | 24.00 | Кабельный барабан |  | HHTGYDQG-DLJT68-6000A | 卷筒上护罩 | Верхняя защитная крышка | 1 | 24.00 | Кабельный барабан |  | HHTGYDQG-DLJT68-6000A | 卷筒上护罩 | Верхняя защитная крышка | 1 | 24.00 | Кабельный барабан |  | HHTGYDQG-DLJT68-6000A | 卷筒上护罩 | Верхняя защитная крышка | 1 | 24.00 | Кабельный барабан | Да | Идентичны
| HHTGYDQG-DLJT68-1000A | 卷筒总成 | Барабан в сборе | 1 | 24.00 | Кабельный барабан |  | HHTGYDQG-DLJT83-1000A | 卷筒总成 | Барабан в сборе | 1 | 24.00 | Кабельный барабан |  | HHTGYDQG-DLJT83-1000A | 卷筒总成 | Кабельный барабан | 1 | 24.00 | Кабельный барабан |  | HHTGYDQG-DLJT83-1000A | 卷筒总成 | Кабельный барабан | 1 | 24.00 | Кабельный барабан |  | Идентичны | Универсальный, последующая конструкция с облегченными деталями
| HHTGYDQG-DLJT68-1010B04 | 卷筒支撑座轴承A | Подшипник | 1 | 24.00 | Кабельный барабан |  | HHTGYDQG-DLJT68-1010B04 | 卷筒支撑座轴承A | Подшипник | 1 | 24.00 | Кабельный барабан |  | HHTGYDQG-DLJT68-1010B04 | 卷筒支撑座轴承A | Подшипник | 1 | 24.00 | Кабельный барабан |  | HHTGYDQG-DLJT68-1010B04 | 卷筒支撑座轴承A | Подшипник A | 1 | 24.00 | Кабельный барабан | Да | Идентичны
| HHTGYDQG-DLJT68-1009 | 大链轮 | Большое цепное колесо | 1 | 24.00 | Кабельный барабан |  | HHTGYDQG-DLJT68-1009 | 大链轮 | Большое цепное колесо | 1 | 24.00 | Кабельный барабан |  | HHTGYDQG-DLJT68-1009 | 大链轮 | Большое цепное колесо | 1 | 24.00 | Кабельный барабан |  | HHTGYDQG-DLJT68-1009 | 大链轮 | Большая звёздочка | 1 | 24.00 | Кабельный барабан | Да | Идентичны
| HHTGYDQG-DLJT68-1021 | 卷筒小链轮 | Маленикое цепное колесо | 1 | 24.00 | Кабельный барабан |  | HHTGYDQG-DLJT68-1021 | 卷筒小链轮 | Маленикое цепное колесо | 1 | 24.00 | Кабельный барабан |  | HHTGYDQG-DLJT68-1021 | 卷筒小链轮 | Маленикое цепное колесо | 1 | 24.00 | Кабельный барабан |  | HHTGYDQG-DLJT68-1021 | 卷筒小链轮 | Малая звёздочка | 1 | 24.00 | Кабельный барабан | Да | Идентичны
| HHTGYDQG-DLJT68-5000A | 大架总成 | Шлейф в сборе | 1 | 24.00 | Кабельный барабан |  | HHTGYDQG-DLJT68-5000A | 大架总成 | Шлейф в сборе | 1 | 24.00 | Кабельный барабан |  | HHTGYDQG-DLJT68-5000A | 大架总成 | Шлейф в сборе | 1 | 24.00 | Кабельный барабан |  | HHTGYDQG-DLJT68-5000A | 大架总成 | Рамка кабельного барабана | 1 | 24.00 | Кабельный барабан | Да | Идентичны
| HHTGYDQG-DLJT68-3001 | 电机 | Электродвигатель | 1 | 24.00 | Кабельный барабан |  | HHTGYDQG-DLJT68-3001 | 电机 | Электродвигатель | 1 | 24.00 | Кабельный барабан |  | HHTGYDQG-DLJT68-3001 | 电机 | Электродвигатель | 1 | 24.00 | Кабельный барабан |  | HHTGYDQG-DLJT68-3001 | 电机 | Электродвигатель | 1 | 24.00 | Кабельный барабан | Да | Идентичны
| HHTGYDQG-DLJT68-5003B01C | 电机护罩 | крышка | 1 | 24.00 | Кабельный барабан |  | HHTGYDQG-DLJT68-5003B01C | 电机护罩 | крышка | 1 | 24.00 | Кабельный барабан |  | HHTGYDQG-DLJT68-5003B01C | 电机护罩 | крышка | 1 | 24.00 | Кабельный барабан |  | HHTGYDQG-DLJT68-5003B01C | 电机护罩 | Защита электродвигателя | 1 | 24.00 | Кабельный барабан | Да | Идентичны
| HHTGYDQG-DLJT68-3002 | 华海减速机 | Редуктор | 1 | 24.00 | Кабельный барабан |  | HHTGYDQG-DLJT68-3002 | 华海减速机 | Редуктор | 1 | 24.00 | Кабельный барабан |  | HHTGYDQG-DLJT68-3002 | 华海减速机 | Редуктор | 1 | 24.00 | Кабельный барабан |  | HHTGYDQG-DLJT68-3002 | 华海减速机 | Редуктор | 1 | 24.00 | Кабельный барабан | Да | Идентичны
| HHTGYDQG-DLJT43-1019 | 电机链轮 | Звездочка | 1 | 24.00 | Кабельный барабан |  | HHTGYDQG-DLJT43-1019 | 电机链轮 | Звездочка | 1 | 24.00 | Кабельный барабан |  | HHTGYDQG-DLJT43-1019 | 电机链轮 | Звездочка | 1 | 24.00 | Кабельный барабан |  | HHTGYDQG-DLJT43-1019 | 电机链轮 | Звездочка электродвигателя | 1 | 24.00 | Кабельный барабан | Да | Идентичны
| 12A | 链条双排 | Цепь | 113 | 24.00 | Кабельный барабан |  | 12A双排 | 链条 | Цепь | 113 | 24.00 | Кабельный барабан |  | 12A双排 | 链条 | Цепь | 113 | 24.00 | Кабельный барабан |  | 12A | 链条 | Цепь | 113 | 24.00 | Кабельный барабан
| 10A | 链条 | Цепь | 137 | 24.00 | Кабельный барабан |  | 10A | 链条 | Цепь | 136 | 24.00 | Кабельный барабан |  | 10A | 链条 | Цепь | 136 | 24.00 | Кабельный барабан |  | 10A | 链条 | Цепь | 136 | 24.00 | Кабельный барабан | Да | Идентичны
| HHTGYDQG-DLJT43-5024 | 链条张紧轮 | Натяжное колесо | 1 | 24.00 | Кабельный барабан |  | HHTGYDQG-DLJT43-5024 | 链条张紧轮 | Натяжное колесо | 1 | 24.00 | Кабельный барабан |  | HHTGYDQG-DLJT43-5024 | 链条张紧轮 | Натяжное колесо | 1 | 24.00 | Кабельный барабан |  | HHTGYDQG-DLJT43-5024 | 链条张紧轮 | Натяжное колесо цепи | 1 | 24.00 | Кабельный барабан | Да | Идентичны
| HHTGYDQG-DLJT68-5020B | 拖杆组件 | Набор буксиров | 1 | 24.00 | Кабельный барабан |  | HHTGYDQG-DLJT68-5020B | 拖杆组件 | Набор буксиров | 1 | 24.00 | Кабельный барабан |  | HHTGYDQG-DLJT68-5020B | 拖杆组件 | Набор буксиров | 1 | 24.00 | Кабельный барабан |  | HHTGYDQG-DLJT68-5020B | 拖杆组件 | Защита от негабаритов | 1 | 24.00 | Кабельный барабан | Да | Идентичны
| HHTGYDQG-DLJT68-3003 | 排线器减速机 | Редуктор кабельукладчика | 1 | 24.00 | Кабельный барабан |  | HHTGYDQG-DLJT68-3003 | 排线器减速机 | Редуктор кабельукладчика | 1 | 24.00 | Кабельный барабан |  | HHTGYDQG-DLJT68-3003 | 排线器减速机 | Редуктор кабельукладчика | 1 | 24.00 | Кабельный барабан |  | HHTGYDQG-DLJT68-3003 | 排线器减速机 | Редуктор укладщика кабелей | 1 | 24.00 | Кабельный барабан | Да | Идентичны
| HHTGYDQG-DLJT56-1023 | 减速机输出链轮 | Звездочка | 1 | 24.00 | Кабельный барабан |  | HHTGYDQG-DLJT56-1023 | 减速机输出链轮 | Звездочка | 1 | 24.00 | Кабельный барабан |  | HHTGYDQG-DLJT56-1023 | 减速机输出链轮 | Звездочка | 1 | 24.00 | Кабельный барабан |  | HHTGYDQG-DLJT56-1023 | 减速机输出链轮 | Выходная звездочка редуктора | 1 | 24.00 | Кабельный барабан | Да | Идентичны
| HHTGYDQG-DLJT68-1022 | 减速机输入链轮 | Звездочка | 1 | 24.00 | Кабельный барабан |  | HHC150-1022 | 减速机输入链轮 | Звездочка | 1 | 24.00 | Кабельный барабан |  | HHC150-1022 | 减速机输入链轮 | Входная звездочка редуктора | 1 | 24.00 | Кабельный барабан |  | HHC150-1022 | 减速机输入链轮 | Входная звездочка редуктора | 1 | 24.00 | Кабельный барабан |  | Идентичны | Не Универсальный, изменен шаг канатоукладчика
| 16A | 链条 | Цепь | 260 | 24.00 | Кабельный барабан |  | 16A | 链条 | Цепь | 260 | 24.00 | Кабельный барабан |  | 16A | 链条 | Цепь | 260 | 24.00 | Кабельный барабан |  | 16A | 链条 | Цепь | 260 | 24.00 | Кабельный барабан | Да | Идентичны
| HHTGYDQG-DLJT68-4000A | 排线器总成 | Шина в сборе | 1 | 24.00 | Кабельный барабан |  | HHTGYDQG-DLJT68-4000A | 排线器总成 | Шина в сборе | 1 | 24.00 | Кабельный барабан |  | HHTGYDQG-DLJT68-4000A | 排线器总成 | Шина в сборе | 1 | 24.00 | Кабельный барабан |  | HHTGYDQG-DLJT68-4000A | 排线器总成 | Кабелеукладчик | 1 | 24.00 | Кабельный барабан | Да | Идентичны
| HHTGYDQG-DLJT68-5006B | 排线器护罩 | крышка | 1 | 24.00 | Кабельный барабан |  | HHTGYDQG-DLJT68-5006B | 排线器护罩 | крышка | 1 | 24.00 | Кабельный барабан |  | HHTGYDQG-DLJT68-5006B | 排线器护罩 | крышка | 1 | 24.00 | Кабельный барабан |  | HHTGYDQG-DLJT68-5006B | 排线器护罩 | Защитный кожух | 1 | 24.00 | Кабельный барабан | Да | Идентичны
| HHTGYDQG-DLJT43-5019 | 拉杆链轮 | Звездочка | 1 | 24.00 | Кабельный барабан |  | HHTGYDQG-DLJT43-5019 | 拉杆链轮 | Звездочка | 1 | 24.00 | Кабельный барабан |  | HHTGYDQG-DLJT43-5019 | 拉杆链轮 | Звездочка | 1 | 24.00 | Кабельный барабан |  | HHTGYDQG-DLJT43-5019 | 拉杆链轮 | Звездочка тяги | 1 | 24.00 | Кабельный барабан | Да | Идентичны
| HHTGYDQG-DLJT68-4017 | 排线器拨叉轴承 | Подшипник вилки укладчика | 1 | 24.00 | Кабельный барабан |  | HHTGYDQG-DLJT68-4017 | 排线器拔叉轴承 | Подшипник вилки укладчика | 1 | 24.00 | Кабельный барабан |  | HHTGYDQG-DLJT68-4017 | 排线器拔叉轴承 | Подшипник вилки укладчика | 1 | 24.00 | Кабельный барабан |  | HHTGYDQG-DLJT68-4017 | 排线器拔叉轴承 | Подшипник | 1 | 24.00 | Кабельный барабан | Да | Идентичны
| HHTGYDQG-DLJT68-2000A | 集电器 | Токоприёмник | 1 | 24.00 | Кабельный барабан |  | HHTGYDQG-DLJT68-2000A | 集电器 | Токоприёмник | 1 | 24.00 | Кабельный барабан |  | HHTGYDQG-DLJT68-2000A | 集电器 | Токоприёмник | 1 | 24.00 | Кабельный барабан |  | HHTGYDQG-DLJT68-2000A | 集电器 | Кольцевой токоприёмник | 1 | 24.00 | Кабельный барабан | Да | Идентичны
| HHTGYDQG-DLJT68-1010B05 | 卷筒支撑轴承座B | Подшипник | 1 | 24.00 | Кабельный барабан |  | HHTGYDQG-DLJT68-1010B05 | 卷筒支撑座轴承B | Подшипник | 1 | 24.00 | Кабельный барабан |  | HHTGYDQG-DLJT68-1010B05 | 卷筒支撑座轴承B | Подшипник | 1 | 24.00 | Кабельный барабан |  | HHTGYDQG-DLJT68-1010B05 | 卷筒支撑座轴承B | Подшипник B | 1 | 24.00 | Кабельный барабан | Да | Идентичны
K1802.25.00 | * | 电缆卷筒支架 | Наименование для печати/Рабочее наименование (Наименование на русском и китайском выводяться через /) | 1 | 25.00 | Кронштейн кабельного барабана | K1841.25.00 | * | 电缆卷筒支架 | Наименование для печати/Рабочее наименование (Наименование на русском и китайском выводяться через /) | 1 | 25.00 | Кронштейн кабельного барабана | K1841.25.00 | * | 电缆卷筒支架 | Наименование для печати/Рабочее наименование (Наименование на русском и китайском выводяться через /) | 1 | 25.00 | Кронштейн кабельного барабана | K1857.25.00 | * | 电缆卷筒支架 | Опора кабельного барабана | 1 | 25.00 | Опора кабельного барабана |  |  | Не Универсальный, конструкция различается
| K1802.25.01.00 | 电缆卷筒拉杆 | ось кабельного барабана | 2 | 25.00 | Кронштейн кабельного барабана |  | K1802.25.01.00 | 电缆卷筒拉杆 | ось кабельного барабана | 2 | 25.00 | Кронштейн кабельного барабана |  | K1802.25.01.00 | 电缆卷筒拉杆 | ось кабельного барабана | 2 | 25.00 | Кронштейн кабельного барабана |  | K1802.25.01.00 | 电缆卷筒拉杆 | Тяговая штанга кабельного барабана | 2 | 25.00 | Опора кабельного барабана | Да | Идентичны
| K1802.25.02.00 | 连接座 | соединительная муфта | 2 | 25.00 | Кронштейн кабельного барабана |  | K1802.25.02.00 | 连接座 | соединительная муфта | 2 | 25.00 | Кронштейн кабельного барабана |  | K1802.25.02.00 | 连接座 | соединительная муфта | 2 | 25.00 | Кронштейн кабельного барабана |  | K1802.25.02.00 | 连接座 | Кронштейн | 2 | 25.00 | Опора кабельного барабана | Да | Идентичны
| K1802.25.03.00 | 电缆卷筒支脚 | стойка кабельного барабана | 2 | 25.00 | Кронштейн кабельного барабана |  | K1841.25.01 | 钢板 | стойка кабельного барабана | 2 | 25.00 | Кронштейн кабельного барабана |  | K1841.25.01 | 钢板 | Стальная пластина 80X502X1156 | 2 | 25.00 | Кронштейн кабельного барабана |  | K1857.25.01 | 钢板 | Стальная пластина 80X502X1156 | 1 | 25.00 | Опора кабельного барабана
| GB/T882 | 销轴 | Палец | 4 | 25.00 | Кронштейн кабельного барабана |  | GB/T882 50X140 | 销轴 | Палец | 4 | 25.00 | Кронштейн кабельного барабана |  | GB/T882 50X140 | 销轴 | Палец | 4 | 25.00 | Кронштейн кабельного барабана |  | GB/T882 50X140 | 销轴 | Штифт 50X140 | 4 | 25.00 | Опора кабельного барабана |  | Идентичны
| GB/T91 | 销 | Штифт | 6 | 25.00 | Кронштейн кабельного барабана |  | GB/T91 10X100 | 销 | Штифт | 8 | 25.00 | Кронштейн кабельного барабана |  | GB/T91 10X100 | 销 | Палец | 8 | 25.00 | Кронштейн кабельного барабана |  | GB/T91 10X100 | 销 | Штифт 10X100 | 8 | 25.00 | Опора кабельного барабана |  | Идентичны
| GB/T882 | 销轴 | Палец | 2 | 25.00 | Кронштейн кабельного барабана |  | JB/ZQ4359 50X240 | 销轴 | Палец | 2 | 25.00 | Кронштейн кабельного барабана |  | JB/ZQ4359 50X240 | 销轴 | Палец | 2 | 25.00 | Кронштейн кабельного барабана |  | JB/ZQ4359 50X240 | 销轴 | Штифт 50X240 | 2 | 25.00 | Опора кабельного барабана |  | Идентичны
K1838.29.00 | * | 自动灭火系统 | Наименование для печати/Рабочее наименование (Наименование на русском и китайском выводяться через /) | 1 | 26.00 | Огнетушитель | K1844.26.00 | * | 手提式灭火器 | Наименование для печати/Рабочее наименование (Наименование на русском и китайском выводяться через /) | 1 | 26.00 | Огнетушитель | K1844.26.00 | * | 手提式灭火器 | Наименование для печати/Рабочее наименование (Наименование на русском и китайском выводяться через /) | 1 | 26.00 | Огнетушитель | K1844.26.00 | * | 手提式灭火器 | Переносной огнетушитель | 1 | 26.00 | Огнетушитель | Да
| BK2100-2 X | 控制器显示板 | Индикаторная панель контроллера | 1 | 26.00 | Огнетушитель |  | K1844.26.00-1 | 5kg二氧化碳气体灭火器 | Индикаторная панель контроллера | 16 | 26.00 | Огнетушитель |  | K1844.26.00-1 | 5kg二氧化碳气体灭火器 | Углекислотный газовый огнетушитель 5 кг | 16 | 26.00 | Огнетушитель |  | K1844.26.00-1 | 5kg二氧化碳气体灭火器 | Углекислотный огнетушитель | 16 | 26.00 | Огнетушитель |  | Идентичны
| BK2100-2 D | 控制器显示板 | Индикаторная панель контроллера | 1 | 26.00 | Огнетушитель |  | K1844.26.01.00 | 单底座 | Индикаторная панель контроллера | 4 | 26.00 | Огнетушитель |  | K1844.26.01.00 | 单底座 | Одиночная база | 4 | 26.00 | Огнетушитель |  | K1844.26.01.00 | 单底座 | Одиночная база | 4 | 26.00 | Огнетушитель |  | Идентичны
| BK2100-2 24V | 电源模块 | Модуль источника | 1 | 26.00 | Огнетушитель |  | K1844.26.02.00 | 双底座 | Модуль источника | 6 | 26.00 | Огнетушитель |  | K1844.26.02.00 | 双底座 | Двойная база | 6 | 26.00 | Огнетушитель |  | K1844.26.02.00 | 双底座 | Двойная база | 6 | 26.00 | Огнетушитель |  | Идентичны
| 12V-7Ah | 备用电池 | Запасная батарея | 6 | 26.00 | Огнетушитель |  |  |  | Запасная батарея
| SH-BK2D 90℃ | 感温探测器 | Тепловой извещатель | 5 | 26.00 | Огнетушитель
| SH-BK2D 100℃ | 感温探测器 | Тепловой извещатель | 5 | 26.00 | Огнетушитель
| SH-BK2D 110℃ | 感温探测器 | Тепловой извещатель | 5 | 26.00 | Огнетушитель
| SH-BK2D 120℃ | 感温探测器 | Тепловой извещатель | 5 | 26.00 | Огнетушитель
| JB-BK8200 | 紧急启停按钮 | Аварийный выключатель компрессора | 2 | 26.00 | Огнетушитель |  |  |  | Аварийный выключатель компрессора
| JB-SG-BK8010A | 声光报警器 | Свето-звуковая сигнализация | 2 | 26.00 | Огнетушитель |  |  |  | Свето-звуковая сигнализация
| JB-BK8019 | 放气指示灯 | Индикатор выпуска воздуха | 2 | 26.00 | Огнетушитель |  |  |  | Индикатор выпуска воздуха | [10 empty] | K1849.35.00 | * | 安全标识знак | безопасности копателя | 1 | 35.00 | Огнетушитель
| DQ-27.8A | 电磁阀 | Электро-магнитный клапан | 2 | 26.00 | Огнетушитель |  |  |  | Электро-магнитный клапан | [10 empty] | QB/T1558.2 | * | 普通台虎钳 | 125Z Стандартные тиски фиксирующего типа 125Z | 1 | QT | Прочее
| HFC-227ea | 七氟丙烷药剂 | Баллон гептафтор-пропана автоматической огнетушительной системы | 1 | 26.00 | Огнетушитель |  |  |  | Баллон гептафтор-пропана автоматической огнетушительной системы | [10 empty] | K1853.82.00 | * | 钳工台 | Слесарный верстак | 1 | 82.00 | Огнетушитель
K1839.90.00 | * | 集中润滑系统 | Наименование для печати/Рабочее наименование (Наименование на русском и китайском выводяться через /) | 1 | 90.00 | Централизованная система смазки | K1849.90.00 | * | 集中润滑系统 | Наименование для печати/Рабочее наименование (Наименование на русском и китайском выводяться через /) | 1 | 90.00 | Централизованная система смазки | K1849.90.00 | * | 集中润滑系统 | Наименование для печати/Рабочее наименование (Наименование на русском и китайском выводяться через /) | 1 | 90.00 | Централизованная система смазки | K1857.90.00 | * | 集中润滑系统 | Централизованная смазочная система | 1 | 90.00 | Автоматическая централизованная система смазки
| K1839.90.01.00 | 集中润滑室内布置 | Схема компановки комнаты смазки | 1 | 90.00 | Централизованная система смазки |  | K1849.90.01.00 | 润滑室集中润滑布置 | Схема компановки комнаты смазки | 1 | 90.00 | Централизованная система смазки |  | K1849.90.01.00 | 润滑室集中润滑布置 | Схема компановки комнаты смазки | 1 | 90.00 | Централизованная система смазки |  | K1857.90.01.00 | 润滑室集中润滑布置 | Схема компановки комнаты смазки | 1 | 90.00 | Автоматическая централизованная система смазки |  |  | Элементы унифицированы
| K1839.90.02.00 | 大臂集中润滑布置 | Компоновочный чертёж централизованной смазки стрелы | 1 | 90.00 | Централизованная система смазки |  | K1849.90.02.00 | 起重臂集中润滑布置 | Компоновочный чертёж централизованной смазки стрелы | 1 | 90.00 | Централизованная система смазки |  | K1849.90.02.00 | 起重臂集中润滑布置 | Компоновочный чертёж централизованной смазки стрелы | 1 | 90.00 | Централизованная система смазки |  | K1857.90.02.00 | 起重臂集中润滑布置 | Компоновочный чертёж централизованной смазки стрелы | 1 | 90.00 | Автоматическая централизованная система смазки |  |  | K1849, изменен способ монтажа форсуночного узла
| K1838.90.03.00 | 平台集中润滑布置 | Компоновочный чертёж централизованной смазки поворотной платформы | 1 | 90.00 | Централизованная система смазки |  | K1849.90.03.00 | 平台集中润滑布置 | Компоновочный чертёж централизованной смазки поворотной платформы | 1 | 90.00 | Централизованная система смазки |  | K1849.90.03.00 | 平台集中润滑布置 | Компоновочный чертёж централизованной смазки поворотной платформ | 1 | 90.00 | Централизованная система смазки |  | K1857.90.03.00 | 平台集中润滑布置 | Компоновочный чертёж централизованной смазки поворотной платформ | 1 | 90.00 | Автоматическая централизованная система смазки |  |  | Элементы унифицированы
| K1838.90.04.00 | 回转喷射润滑布置 | Схема роторного устройства смазки | 1 | 90.00 | Централизованная система смазки |  | K1849.90.04.00 | 回转喷射润滑布置 | Схема роторного устройства смазки | 1 | 90.00 | Централизованная система смазки |  | K1849.90.04.00 | 回转喷射润滑布置 | Компоновочный чертёж централизованной смазки опорно-поворотного механизма | 1 | 90.00 | Централизованная система смазки |  | K1857.90.04.00 | 回转喷射润滑布置 | Компоновочный чертёж централизованной смазки опорно-поворотного механизма | 1 | 90.00 | Автоматическая централизованная система смазки |  |  | K1849, изменен способ монтажа форсуночного узла
| K1838.90.05.00 | 底架梁集中润滑布置 | Схема устройства смазки шасси | 1 | 90.00 | Централизованная система смазки |  | K1838.90.05.00 | 底架梁集中润滑布置 | Схема устройства смазки шасси | 1 | 90.00 | Централизованная система смазки |  | K1838.90.05.00 | 底架梁集中润滑布置 | Схема устройства смазки шасси | 1 | 90.00 | Централизованная система смазки |  | K1838.90.05.00 | 底架梁集中润滑布置 | Компоновочный чертёж централизованной смазки нижней рамы | 1 | 90.00 | Автоматическая централизованная система смазки | Да | Идентичны | Элементы унифицированы
| K1839.90.06.00 | 履带架集中润滑布置 | Схема устройства смазки гусеничной рамы | 1 | 90.00 | Централизованная система смазки |  | K1849.90.06.00 | 履带架集中润滑布置 | Схема устройства смазки гусеничной рамы | 1 | 90.00 | Централизованная система смазки |  | K1849.90.06.00 | 履带架集中润滑布置 | Компоновочный чертёж централизованной смазки гусеничной рамы | 1 | 90.00 | Централизованная система смазки |  | K1857.90.06.00 | 履带架集中润滑布置 | Компоновочный чертёж централизованной смазки гусеничной рамы | 1 | 90.00 | Автоматическая централизованная система смазки |  |  | K1849, добавлен выход распределителя
K1838.91.00 | * | 提升稀油润滑系统 | Наименование для печати/Рабочее наименование (Наименование на русском и китайском выводяться через /) | 1 | 91.00 | Система смазки редуктора подъема | K1849.91.00 | * | 提升减速机润滑系统 | Наименование для печати/Рабочее наименование (Наименование на русском и китайском выводяться через /) | 1 | 91.00 | Система смазки редуктора подъема | K1849.91.00 | * | 提升减速机润滑系统 | Наименование для печати/Рабочее наименование (Наименование на русском и китайском выводяться через /) | 1 | 91.00 | Система смазки редуктора подъема | K1857.91.00 | * | 提升减速机润滑系统 | Система смазки редуктора подъёма | 1 | 91.00 | Система смазки редуктора подъёма | Да
| K1838.91.01.00 | 提升油泵电机装置 | Подъёмный насос в сборе | 2 | 91.00 | Система смазки редуктора подъема |  | K1838.91.01.00 | 提升油泵电机组件 | Подъёмный насос в сборе | 1 | 91.00 | Система смазки редуктора подъема |  | K1838.91.01.00 | 提升油泵电机组件 | Подъёмный насос в сборе | 1 | 91.00 | Система смазки редуктора подъема |  | K1842.91.01.00 | 泵出油管组件 | 泵出油管组件 | 1 | 91.00 | Система смазки редуктора подъёма | Да
| GB/T3287 | 内外丝接头 | Штуцер | 2 | 91.00 | Система смазки редуктора подъема |  | GB/T3287 N4-3X2-Zn-C | 内外丝接头 | Штуцер | 1 | 91.00 | Система смазки редуктора подъема |  | GB/T3287 N4-3X2-Zn-C | 内外丝接头 | Штуцер | 1 | 91.00 | Система смазки редуктора подъема |  | K1857.91.02.00 | 提升油泵电机组件 | Маслянный насос в сборе | 1 | 91.00 | Система смазки редуктора подъёма
| GB/T3287 | 内接头 | Муфта | 2 | 91.00 | Система смазки редуктора подъема |  | GB/T3287 N8-2-Zn-A | 内接头 | Муфта | 2 | 91.00 | Система смазки редуктора подъема |  | GB/T3287 N8-2-Zn-A | 内接头 | Муфта | 2 | 91.00 | Система смазки редуктора подъема |  | K1857.91.03.00 | 供油管组件 | Компонент трубопровода подачи | 1 | 91.00 | Система смазки редуктора подъёма
| Q11F-16P-2" | 低压球阀 | Клапан шариковый | 2 | 91.00 | Система смазки редуктора подъема |  | Q11F-16P-2" | 低压球阀 | Клапан шариковый | 2 | 91.00 | Система смазки редуктора подъема |  | Q11F-16P-2" | 低压球阀 | Клапан шариковый | 2 | 91.00 | Система смазки редуктора подъема |  | 8MJ-6MT | 端直通接头 | Цилиндрический соединитель | 3 | 91.00 | Система смазки редуктора подъёма | Да
| GB/T3287 | 三通 | Тройник | 1 | 91.00 | Система смазки редуктора подъема |  | GB/T3287 B1-2-Zn-C | 三通 | Тройник | 1 | 91.00 | Система смазки редуктора подъема |  | GB/T3287 B1-2-Zn-C | 三通 | Тройник | 1 | 91.00 | Система смазки редуктора подъема |  | 8MJ-12MT | 端直通接头 | Цилиндрический соединитель | 8 | 91.00 | Система смазки редуктора подъёма
| GB/T3287 | 活接头 | Сгон | 2 | 91.00 | Система смазки редуктора подъема |  | GB/T3287 U1-2-Zn-C | 活接头 | Сгон | 2 | 91.00 | Система смазки редуктора подъема |  | GB/T3287 U1-2-Zn-C | 活接头 | Сгон | 2 | 91.00 | Система смазки редуктора подъема |  | GB/T3287 N4-1-1/2X3/4-Zn-C | 内外丝接头 | соединительный узел N4-1-1/2X3/4-Zn-C | 4 | 91.00 | Система смазки редуктора подъёма
| GB/T3287 | 外接头 | Контргайка | 2 | 91.00 | Система смазки редуктора подъема |  | GB/T3287 M2-1X3/4-Zn-C | 外接头 | Контргайка | 2 | 91.00 | Система смазки редуктора подъема |  | GB/T3287 M2-1X3/4-Zn-C | 外接头 | Контргайка | 2 | 91.00 | Система смазки редуктора подъема |  | 1-13-14/8-8FJX/8-8FJX9/1100 | 胶管总成 | Резиновые рукава в сборе | 5 | 91.00 | Система смазки редуктора подъёма
| F-1020-IIRN-012带磁棒 | 过滤器 | Маслянный фильтр | 1 | 91.00 | Система смазки редуктора подъема |  | F-1020-IIRN-012 | 过滤器 | Маслянный фильтр | 1 | 91.00 | Система смазки редуктора подъема |  | F-1020-IIRN-012 | 过滤器 | Фильтр | 1 | 91.00 | Система смазки редуктора подъема |  | 1-13-14/8-8FJX/8-8FJX9/1650 | 胶管总成 | Резиновые рукава в сборе | 4 | 91.00 | Система смазки редуктора подъёма
| GB/T3287 | 弯头 | Угольник | 3 | 91.00 | Система смазки редуктора подъема |  | GB/T3287 A1-1-Zn-C | 弯头 | Угольник | 3 | 91.00 | Система смазки редуктора подъема |  | GB/T3287 A1-1-Zn-C | 弯头 | Угольник | 3 | 91.00 | Система смазки редуктора подъема |  | 1-13-14/8-8FJX/8-8FJX/2500 | 胶管总成 | Резиновые рукава в сборе | 2 | 91.00 | Система смазки редуктора подъёма
| GB/T3287 | 异径外接头 | Переходник | 1 | 91.00 | Система смазки редуктора подъема |  | GB/T3287 M2-1.1/2X1-Zn-C | 异径外接头 | Переходник | 1 | 91.00 | Система смазки редуктора подъема |  | GB/T3287 M2-1.1/2X1-Zn-C | 异径外接头 | Переходник | 1 | 91.00 | Система смазки редуктора подъема |  | 20MJ-16MT | 端直通接头 | Цилиндрический соединитель | 2 | 91.00 | Система смазки редуктора подъёма
| GB/T3287 | 内接头 | Муфта | 6 | 91.00 | Система смазки редуктора подъема |  | GB/T3287 N8-1-Zn-A | 内接头 | Муфта | 6 | 91.00 | Система смазки редуктора подъема |  | GB/T3287 N8-1-Zn-A | 内接头 | Муфта | 6 | 91.00 | Система смазки редуктора подъема |  | K1842.91.03.00 | 提升泵吸油管组件 | Компонент всасывающей трубы | 1 | 91.00 | Система смазки редуктора подъёма
| GB/T3287 | 三通 | Тройник | 8 | 91.00 | Система смазки редуктора подъема |  | GB/T3287 B1-1-Zn-A | 三通 | Тройник | 14 | 91.00 | Система смазки редуктора подъема |  | GB/T3287 B1-1-Zn-A | 三通 | Тройник | 14 | 91.00 | Система смазки редуктора подъема |  | 20MJ-24MT | 端直通接头 | Цилиндрический соединитель | 2 | 91.00 | Система смазки редуктора подъёма
| GB/T3287 | 内外丝接头 | Штуцер | 11 | 91.00 | Система смазки редуктора подъема |  | GB/T3287 N4-1X1/2-Zn-C | 内外丝接头 | Штуцер | 20 | 91.00 | Система смазки редуктора подъема |  | GB/T3287 N4-1X1/2-Zn-C | 内外丝接头 | Штуцер | 20 | 91.00 | Система смазки редуктора подъема |  | 1-32-6/20-20FJX4/20-20FJX9/V270/3450 | 胶管总成 | Резиновые рукава в сборе | 1 | 91.00 | Система смазки редуктора подъёма
| GB/T3287 | 内外丝接头 | Штуцер | 2 | 91.00 | Система смазки редуктора подъема |  | GB/T3287 N4-2X1-Zn-C | 内外丝接头 | Штуцер | 6 | 91.00 | Система смазки редуктора подъема |  | GB/T3287 N4-2X1-Zn-C | 内外丝接头 | Штуцер | 6 | 91.00 | Система смазки редуктора подъема |  | TA3020/C-50-120/242G12MH050D6 | 温度传感器 | Датчик температуры | 1 | 91.00 | Система смазки редуктора подъёма
| DWE-FGR200G34A3TS75L | 齿轮流量计 | Счётчик с шестернями | 1 | 91.00 | Система смазки редуктора подъема |  | DWE-FGR200G34A3TS75L | 齿轮流量计 | Счётчик с шестернями | 1 | 91.00 | Система смазки редуктора подъема |  | DWE-FGR200G34A3TS75L | 齿轮流量计 | Счётчик с шестернями | 1 | 91.00 | Система смазки редуктора подъема |  | K1623.91.04 | 变径接头 | цилиндрический соединитель | 1 | 91.00 | Система смазки редуктора подъёма | Да
| 8MJ-12MT | 直通接头 | цилиндрический соединитель | 6 | 91.00 | Система смазки редуктора подъема |  | 8MJ-12MT | 端直通接头 | цилиндрический соединитель | 10 | 91.00 | Система смазки редуктора подъема |  | 8MJ-12MT | 端直通接头 | цилиндрический соединитель | 10 | 91.00 | Система смазки редуктора подъема |  | JB/ZQ4492 24 | 单管夹 | 24 Трубный зажим 24 | 24 | 91.00 | Система смазки редуктора подъёма | Да
| 8MJ-6MT | 端直通接头 | Цилиндрический соединитель | 3 | 91.00 | Система смазки редуктора подъема |  | 8MJ-6MT | 端直通接头 | Цилиндрический соединитель | 3 | 91.00 | Система смазки редуктора подъема |  | 8MJ-6MT | 端直通接头 | Цилиндрический соединитель | 3 | 91.00 | Система смазки редуктора подъема |  | JB/ZQ4499 A24 | 管夹垫板 | A24 Прокладка A24 | 24 | 91.00 | Система смазки редуктора подъёма | Да
| 8MJ-8MT | 端直通接头 | цилиндрический соединитель | 11 | 91.00 | Система смазки редуктора подъема |  | 8MJ-8MT | 端直通接头 | цилиндрический соединитель | 16 | 91.00 | Система смазки редуктора подъема |  | 8MJ-8MT | 端直通接头 | цилиндрический соединитель | 16 | 91.00 | Система смазки редуктора подъема |  | GB/T5781 M6X16 | 螺栓 | M6X16 Болт M6X16 | 48 | 91.00 | Система смазки редуктора подъёма | Да
| 24MJ-24MT9 | 管接头 | Прямоугольный соедин | 1 | 91.00 | Система смазки редуктора подъема |  | 24MJ-24MT9 | 管接头 | Прямоугольный соедин | 1 | 91.00 | Система смазки редуктора подъема |  | 24MJ-24MT9 | 管接头 | Прямоугольный соедин | 1 | 91.00 | Система смазки редуктора подъема |  | GB/T93 6 | 垫圈 | 6 Шайба 6 | 48 | 91.00 | Система смазки редуктора подъёма | Да
| 32MJ-32MT | 端直通接头 | Торцевой цилиндрический соединитель | 1 | 91.00 | Система смазки редуктора подъема |  | 32MJ-32MT | 端直通接头 | Торцевой цилиндрический соединитель | 1 | 91.00 | Система смазки редуктора подъема |  | 32MJ-32MT | 端直通接头 | Торцевой цилиндрический соединитель | 1 | 91.00 | Система смазки редуктора подъема |  | JB/ZQ4492 42 | 单管夹 | 42 Трубный зажим 42 | 5 | 91.00 | Система смазки редуктора подъёма | Да
| 32MJ-32MP | 端直通接头 | Торцевой цилиндрический соединитель | 2 | 91.00 | Система смазки редуктора подъема |  | 32MJ-32MP | 端直通接头 | Торцевой цилиндрический соединитель | 2 | 91.00 | Система смазки редуктора подъема |  | 32MJ-32MP | 端直通接头 | Торцевой цилиндрический соединитель | 2 | 91.00 | Система смазки редуктора подъема |  | JB/ZQ4499 A42 | 管夹垫板 | A42 Прокладка A42 | 5 | 91.00 | Система смазки редуктора подъёма | Да
| K1838.91.01 | 接管 | Соединительная труба R2-NPT2 | 1 | 91.00 | Система смазки редуктора подъема |  | K1838.91.01 | 接管R2-NPT2 | Соединительная труба R2-NPT2 | 1 | 91.00 | Система смазки редуктора подъема |  | K1838.91.01 | 接管R2-NPT2 | Соединительная труба R2-NPT2 | 1 | 91.00 | Система смазки редуктора подъема |  | GB/T70.1 M8X16 | 螺钉 | M8X16 Болт M8X16 | 10 | 91.00 | Система смазки редуктора подъёма | Да
| K1892.91.02.00 | 测压装置 | Установка измерения давления | 1 | 91.00 | Система смазки редуктора подъема |  | K1892.91.02.00 | 测压装置 | Установка измерения давления | 1 | 91.00 | Система смазки редуктора подъема |  | K1892.91.02.00 | 测压装置 | Установка измерения давления | 1 | 91.00 | Система смазки редуктора подъема |  | GB/T93 8 | 垫圈 | 8 Шайба 8 | 10 | 91.00 | Система смазки редуктора подъёма | Да
| K1892.91.03.00 | 支架一 | Опора трубопровода | 3 | 91.00 | Система смазки редуктора подъема |  | K1892.91.03.00 | 支架一 | Опора трубопровода | 3 | 91.00 | Система смазки редуктора подъема |  | K1892.91.03.00 | 支架一 | Опора трубопровода | 3 | 91.00 | Система смазки редуктора подъема |  | 1-13-14/8-8FJX/8-8FJX9/750 | 胶管总成 | Резиновые рукава в сборе | 2 | 91.00 | Система смазки редуктора подъёма | Да
| K1892.91.04.00 | 支架二 | Опора трубопровода | 5 | 91.00 | Система смазки редуктора подъема |  | K1892.91.04.00 | 支架二 | Опора трубопровода | 5 | 91.00 | Система смазки редуктора подъема |  | K1892.91.04.00 | 支架二 | Опора трубопровода | 5 | 91.00 | Система смазки редуктора подъема | [7 empty] | Да
| JB/ZQ4321 | U形螺栓 | U-образный болт | 8 | 91.00 | Система смазки редуктора подъема |  | JB/ZQ4519 38 | 卡箍 | Хомут | 8 | 91.00 | Система смазки редуктора подъема |  | JB/ZQ4519 38 | 卡箍 | Хомут | 8 | 91.00 | Система смазки редуктора подъема
| 1SN52-2100/32-32FJX/32-32FJX | 胶管总成 | Резиновые рукава в сборе | 1 | 91.00 | Система смазки редуктора подъема |  | H01058051-2100/32-32FJX/32-32FJX | 胶管总成 | Резиновые рукава в сборе | 1 | 91.00 | Система смазки редуктора подъема |  | H01058051-2100/32-32FJX/32-32FJX | 胶管总成 | Резиновый рукав | 1 | 91.00 | Система смазки редуктора подъема
| 1SN38-1200/24-24FJX/24-24FJX9 | 胶管总成 | Резиновые рукава в сборе | 1 | 91.00 | Система смазки редуктора подъема |  | H01058038-1200/24-24FJX/24-24FJX9 | 胶管总成 | Резиновые рукава в сборе | 1 | 91.00 | Система смазки редуктора подъема |  | H01058038-1200/24-24FJX/24-24FJX9 | 胶管总成 | Резиновый рукав | 1 | 91.00 | Система смазки редуктора подъема
| 1SN12-650/8-8FJX9/8-8FJX | 胶管总成 | Резиновые рукава в сборе | 1 | 91.00 | Система смазки редуктора подъема |  | H01058012-750/8-8FJX9/8-8FJX | 胶管总成 | Резиновые рукава в сборе | 2 | 91.00 | Система смазки редуктора подъема |  | H01058012-750/8-8FJX9/8-8FJX | 胶管总成 | Резиновый рукав | 2 | 91.00 | Система смазки редуктора подъема
| 1SN12-2350/8-8FJX/8-8FJX9 | 胶管总成 | Резиновые рукава в сборе | 1 | 91.00 | Система смазки редуктора подъема |  | H01058012-2350/8-8FJX/8-8FJX9 | 胶管总成 | Резиновые рукава в сборе | 2 | 91.00 | Система смазки редуктора подъема |  | H01058012-2350/8-8FJX/8-8FJX9 | 胶管总成 | Резиновый рукав | 2 | 91.00 | Система смазки редуктора подъема
| 1SN12-1000/8-8FJX/8-8FJX9 | 胶管总成 | Резиновые рукава в сборе | 2 | 91.00 | Система смазки редуктора подъема |  | H01058012-1100/8-8FJX/8-8FJX9 | 胶管总成 | Резиновые рукава в сборе | 2 | 91.00 | Система смазки редуктора подъема |  | H01058012-1100/8-8FJX/8-8FJX9 | 胶管总成 | Резиновый рукав | 2 | 91.00 | Система смазки редуктора подъема
| 1SN12-700/8-8FJX/8-8FJX9 | 胶管总成 | Резиновые рукава в сборе | 2 | 91.00 | Система смазки редуктора подъема |  | H01058012-850/8-8FJX/8-8FJX9 | 胶管总成 | Резиновые рукава в сборе | 2 | 91.00 | Система смазки редуктора подъема |  | H01058012-850/8-8FJX/8-8FJX9 | 胶管总成 | Резиновый рукав | 2 | 91.00 | Система смазки редуктора подъема
| 1SN12-1500/8-8FJX/8-8FJX9 | 胶管总成 | Резиновый шланг в сборе | 3 | 91.00 | Система смазки редуктора подъема |  | H01058012-1500/8-8FJX/8-8FJX9 | 胶管总成 | Резиновый шланг в сборе | 5 | 91.00 | Система смазки редуктора подъема |  | H01058012-1500/8-8FJX/8-8FJX9 | 胶管总成 | Резиновый рукав | 5 | 91.00 | Система смазки редуктора подъема
| K1838.91.00-01 | 钢管 | Стальная труба D33.5X3.25X12000 | 1 | 91.00 | Система смазки редуктора подъема |  | K1849.91.00-01 | 钢管 | Стальная труба D33.5X3.25X12000 | 1 | 91.00 | Система смазки редуктора подъема |  | K1849.91.00-01 | 钢管 | Стальная труба D33.5X3.25X12000 | 1 | 91.00 | Система смазки редуктора подъема
| GB/T3287 | GBT3287-N8-280 | ГОСТ 3287-N8-280 | 11 | 91.00 | Система смазки редуктора подъема |  | GB/T3287 N8-1/2-Fe-A | 内接头 | Муфта | 16 | 91.00 | Система смазки редуктора подъема |  | GB/T3287 N8-1/2-Fe-A | 内接头 | Муфта | 16 | 91.00 | Система смазки редуктора подъема
| DV12-1-10/ | 节流截止阀 | Дроссельный клапан | 11 | 91.00 | Система смазки редуктора подъема |  | DV12-1-10/ | 节流截止阀 | Дроссельный клапан | 13 | 91.00 | Система смазки редуктора подъема |  | DV12-1-10/ | 节流截止阀 | Дроссельный клапан | 13 | 91.00 | Система смазки редуктора подъема | [7 empty] | Да
| GB/T3287 | 四通C1-180 | Крестовина C1-180 | 1 | 91.00 | Система смазки редуктора подъема |  | 24MJ-32MP | 端直通接头 | Прямой штуцер | 2 | 91.00 | Система смазки редуктора подъема |  | 24MJ-32MP | 端直通接头 | цилиндрический соединитель | 2 | 91.00 | Система смазки редуктора подъема
| K1838.91.02 | 支架Опора | Кронштейн | 1 | 91.00 | Система смазки редуктора подъема |  | K1838.91.02 | 支架 | Кронштейн | 1 | 91.00 | Система смазки редуктора подъема |  | K1838.91.02 | 支架 | Кронштейн | 1 | 91.00 | Система смазки редуктора подъема | [7 empty] | Да
| TA3020/C-50-120/242G12MH050D6 | 温度传感器 | Датчик температуры | 1 | 91.00 | Система смазки редуктора подъема |  | TA3020/C-50-120/242G12MH050D6 | 温度传感器 | Датчик температуры | 1 | 91.00 | Система смазки редуктора подъема |  | TA3020/C-50-120/242G12MH050D6 | 温度传感器 | Датчик температуры | 1 | 91.00 | Система смазки редуктора подъема | [7 empty] | Да
| S10-A-BBS-GD-EGA4ZBG | 真空度传感器 | Тройник B1-2-Zn-CДатчик давления | 1 | 91.00 | Система смазки редуктора подъема |  | S10-A-BBS-GD-EGA4ZBG | 真空度传感器 | Тройник B1-2-Zn-CДатчик давления | 1 | 91.00 | Система смазки редуктора подъема |  | S10-A-BBS-GD-EGA4ZBG | 真空度传感器 | Тройник B1-2-Zn-CДатчик давления | 1 | 91.00 | Система смазки редуктора подъема | [7 empty] | Да
| K1623.91.07.00 | 接线盒 | Коробка соединения кабелей | 1 | 91.00 | Система смазки редуктора подъема |  | K1623.91.07.00 | 接线盒 | Коробка соединения кабелей | 1 | 91.00 | Система смазки редуктора подъема |  | K1623.91.07.00 | 接线盒 | Коробка соединения кабелей | 1 | 91.00 | Система смазки редуктора подъема | [7 empty] | Да
| K1838.91.00-02 | U形螺栓 | U-образный болт 60-Zn | 1 | 91.00 | Система смазки редуктора подъема |  | K1849.91.00-02 | U形螺栓 | U-образный болт 60-Zn | 1 | 91.00 | Система смазки редуктора подъема |  | K1849.91.00-02 | U形螺栓 | U-образный болт 20 | 1 | 91.00 | Система смазки редуктора подъема
| K1623.91.04 | 变径接头 | Цилиндрический соединитель | 1 | 91.00 | Система смазки редуктора подъема |  | K1623.91.04 | 变径接头 | Цилиндрический соединитель | 1 | 91.00 | Система смазки редуктора подъема |  | K1623.91.04 | 变径接头 | Цилиндрический соединитель | 1 | 91.00 | Система смазки редуктора подъема | [7 empty] | Да
| K1838.91.00-03 | 内外丝接头 | N4-2X1.1/2-Zn-C Соединительный узел | 1 | 91.00 | Система смазки редуктора подъема |  | N4-2X1.1/2-Zn-C | 内外丝接头 | N4-2X1.1/2-Zn-C Соединительный узел | 1 | 91.00 | Система смазки редуктора подъема |  | N4-2X1.1/2-Zn-C | 内外丝接头 | соединительный узел | 1 | 91.00 | Система смазки редуктора подъема
| S20 | 真空度传感器 | Датчик вакуума | 1 | 91.00 | Система смазки редуктора подъема |  | 8MJ-12MT9 | 接头 | Датчик вакуума | 2 | 91.00 | Система смазки редуктора подъема |  | 8MJ-12MT9 | 接头 | цилиндрический соединитель | 2 | 91.00 | Система смазки редуктора подъема
[8 empty] | 8MJ-6FJX | 接头 | Соединение | 2 | 91.00 | Система смазки редуктора подъема |  | 8MJ-6FJX | 接头 | Соединитель | 2 | 91.00 | Система смазки редуктора подъема
[8 empty] | 6MJ-4MT | 端直通管接头 | Прямой ниппель | 2 | 91.00 | Система смазки редуктора подъема |  | 6MJ-4MT | 端直通管接头 | Цилиндрический соединитель | 2 | 91.00 | Система смазки редуктора подъема
[8 empty] | JB/ZQ4446 R1/2 | 螺塞 | Пробка резьбовая | 2 | 91.00 | Система смазки редуктора подъема |  | JB/ZQ4446 R1/2 | 螺塞 | Пробка резьбовая | 2 | 91.00 | Система смазки редуктора подъема
[8 empty] | JB/ZQ4492 28 | 单管夹 | Одиночный трубный хомут | 14 | 91.00 | Система смазки редуктора подъема |  | JB/ZQ4492 28 | 单管夹 | Одиночный трубный хомут | 14 | 91.00 | Система смазки редуктора подъема
[8 empty] | JB/ZQ4499 A28 | 管夹垫板 | Прокладка хомута | 14 | 91.00 | Система смазки редуктора подъема |  | JB/ZQ4499 A28 | 管夹垫板 | Прокладка хомута | 14 | 91.00 | Система смазки редуктора подъема
[8 empty] | GB/T70.1 M6X10 | 螺钉 | Винт | 28 | 91.00 | Система смазки редуктора подъема |  | GB/T70.1 M6X10 | 螺钉 | Винт | 28 | 91.00 | Система смазки редуктора подъема | K1857.92.00 | * | 气路系统 | Пневматическая система | 1 | 92.00 | Пневматическая система
K1839.92.00 | * | 压气操作系统 | Наименование для печати/Рабочее наименование (Наименование на русском и китайском выводяться через /) | 1 | 92.00 | Пневматическая система | K1849.92.00 | * | 气路系统 | Наименование для печати/Рабочее наименование (Наименование на русском и китайском выводяться через /) | 1 | 92.00 | Пневматическая система | K1849.92.00 | * | 气路系统 | Наименование для печати/Рабочее наименование (Наименование на русском и китайском выводяться через /) | 1 | 92.00 | Пневматическая система |  | K1857.92.01.00 | 润滑室内气路布置 | Схема пневматической системы комнаты смазки | 1 | 92.00 | Пневматическая система
| K1839.92.01.00 | 润滑室内气路布置 | Компоновка пневматической системы комнаты смазки | 1 | 92.00 | Пневматическая система |  | K1849.92.01.00 | 润滑室内气路布置 | Компоновка пневматической системы комнаты смазки | 1 | 92.00 | Пневматическая система |  | K1849.92.01.00 | 润滑室内气路布置 | Схема пневматической системы комнаты смазки | 1 | 92.00 | Пневматическая система |  | K1857.92.02.00 | 平台气路布置 | Схема пневматической системы поворной платформы | 1 | 92.00 | Пневматическая система |  |  | Элементы унифицированы
| K1839.92.02.00 | 平台气路布置 | Компоновка пневматической системы поворной платформы | 1 | 92.00 | Пневматическая система |  | K1849.92.02.00 | 平台气路布置 | Компоновка пневматической системы поворной платформы | 1 | 92.00 | Пневматическая система |  | K1849.92.02.00 | 平台气路布置 | Схема пневматической системы поворной платформы | 1 | 92.00 | Пневматическая система |  | K1857.92.03.00 | 下部气路布置 | Схема пневматической системы нижней части экскватора | 1 | 92.00 | Пневматическая система |  |  | K1849, модернизация нового блока управления тормозами
| K1839.92.03.00 | 下部气路布置 | Компоновка пневматической системы нижней рамы | 1 | 92.00 | Пневматическая система |  | K1849.92.03.00 | 下部气路布置 | Компоновка пневматической системы нижней рамы | 1 | 92.00 | Пневматическая система |  | K1849.92.03.00 | 下部气路布置 | Схема пневматической системы нижней части экскватора | 1 | 92.00 | Пневматическая система |  | K1838.92.04.00 | 旋转油气接头 | Вращающееся масленно-воздушное соединение | 1 | 92.00 | Пневматическая система |  |  | K1849, модернизация нового блока управления тормозами
| K1838.92.04.00 | 旋转油气接头 | Вращающееся масло-воздушное соединение | 1 | 92.00 | Пневматическая система |  | K1838.92.04.00 | 旋转油气接头 | Вращающееся масло-воздушное соединение | 1 | 92.00 | Пневматическая система |  | K1838.92.04.00 | 旋转油气接头 | Вращающееся масло-воздушное соединение | 1 | 92.00 | Пневматическая система |  | K1849.92.05.00 | 除尘气源装置 | Редукционный клапан | 1 | 92.00 | Пневматическая система | Да |  | Идентичны
| K1839.92.05.00 | 除尘气源装置 | пылеочистителя | 1 | 92.00 | Пневматическая система |  | K1849.92.05.00 | 除尘气源装置 | пылеочистителя | 1 | 92.00 | Пневматическая система |  | K1849.92.05.00 | 除尘气源装置 | Редукционный клапан | 1 | 92.00 | Пневматическая система | [9 empty] | Элементы унифицированы
K1838.93.00 | * | 回转稀油润滑系统 | Наименование для печати/Рабочее наименование (Наименование на русском и китайском выводяться через /) | 2 | 93.00 | Система смазки редуктора поворота | K1849.93.00 | * | 回转减速机润滑系统 | Наименование для печати/Рабочее наименование (Наименование на русском и китайском выводяться через /) | 2 | 93.00 | Система смазки редуктора поворота | K1849.93.00 | * | 回转减速机润滑系统 | Наименование для печати/Рабочее наименование (Наименование на русском и китайском выводяться через /) | 2 | 93.00 | Система смазки редуктора поворота | K1857.93.00 | * | 回转减速机润滑系统 | Система смазки редуктора поворота | 1 | 93.00 | Система смазки редуктора поворота
| K1838.93.01.00 | 回转油泵电机装置 | Установка электродвигателя насоса поворотного механизма | 2 | 93.00 | Система смазки редуктора поворота |  | K1838.93.01.00 | 回转油泵电机装置 | Установка электродвигателя насоса поворотного механизма | 2 | 93.00 | Система смазки редуктора поворота |  | K1838.93.01.00 | 回转油泵电机装置 | Установка электродвигателя насоса поворотного механизма | 2 | 93.00 | Система смазки редуктора поворота |  | K1857.93.01.00 | 回转油泵电机组件 | Установка электродвигателя насоса поворотного механизма | 2 | 93.00 | Система смазки редуктора поворота | Да |  | Идентичны
| K1838.93.01 | 接管40 | Соединительная труба | 2 | 93.00 | Система смазки редуктора поворота |  | K1838.93.01 | 接管40 | Соединительная труба | 2 | 93.00 | Система смазки редуктора поворота |  | K1838.93.01 | 接管40 | Соединительная труба | 2 | 93.00 | Система смазки редуктора поворота |  | K1857.93.02.00 | 流量计组件 | Реле потока | 2 | 93.00 | Система смазки редуктора поворота | Да
| K1838.93.02 | 接管20 | Соединительная труба | 2 | 93.00 | Система смазки редуктора поворота |  | K1838.93.02 | 接管20 | Соединительная труба | 2 | 93.00 | Система смазки редуктора поворота |  | K1838.93.02 | 接管20 | Соединительная труба | 2 | 93.00 | Система смазки редуктора поворота |  | K1857.93.03.00 | 吸油管组件 | Компонент всасывающей трубы | 2 | 93.00 | Система смазки редуктора поворота | Да
| K1838.93.03 | 25管支架 | Державка | 2 | 93.00 | Система смазки редуктора поворота |  | K1838.93.03 | 25管支架 | Державка | 2 | 93.00 | Система смазки редуктора поворота |  | K1838.93.03 | 25管支架 | Державка | 2 | 93.00 | Система смазки редуктора поворота |  | 16MJ-20MT9 | 管接头 | Цилиндрический соединитель | 2 | 93.00 | Система смазки редуктора поворота | Да
| K1838.93.04 | 20管支架 | Державка | 2 | 93.00 | Система смазки редуктора поворота |  | K1838.93.04 | 20管支架 | Державка | 2 | 93.00 | Система смазки редуктора поворота |  | K1838.93.04 | 20管支架 | Державка | 2 | 93.00 | Система смазки редуктора поворота |  | 16MJ-16FT | 管接头 | Цилиндрический соединитель | 4 | 93.00 | Система смазки редуктора поворота | Да
| K1838.93.05 | 40管支架 | Державка | 2 | 93.00 | Система смазки редуктора поворота |  | K1838.93.05 | 40管支架 | Державка | 2 | 93.00 | Система смазки редуктора поворота |  | K1838.93.05 | 40管支架 | Державка | 2 | 93.00 | Система смазки редуктора поворота |  | K1842.93.03.01 | 变径接头 | цилиндрический соединитель | 2 | 93.00 | Система смазки редуктора поворота | Да
| K1892.93.01 | 连接管R1.1/2-NPT1.1/2 | Соединительная труба | 4 | 93.00 | Система смазки редуктора поворота |  | K1892.93.01 | 连接管R1.1/2-NPT1.1/2 | Соединительная труба | 4 | 93.00 | Система смазки редуктора поворота |  | K1892.93.01 | 连接管R1.1/2-NPT1.1/2 | Соединительная труба | 4 | 93.00 | Система смазки редуктора поворота |  | 16MJ-6MP | 管接头 | Цилиндрический соединитель | 4 | 93.00 | Система смазки редуктора поворота | Да
| K1892.93.02 | 连接管R1-NPT1 | Соединительная труба | 2 | 93.00 | Система смазки редуктора поворота |  | K1892.93.02 | 连接管R1-NPT1 | Соединительная труба | 6 | 93.00 | Система смазки редуктора поворота |  | K1892.93.02 | 连接管R1-NPT1 | Соединительная труба | 6 | 93.00 | Система смазки редуктора поворота |  | H01058025-2000/16-16FJX/16-16FJX9 | 胶管总成 | Резиновые рукава в сборе | 2 | 93.00 | Система смазки редуктора поворота | Да
| K1892.91.02.00 | 测压装置 | Установка измерения давления | 2 | 93.00 | Система смазки редуктора поворота |  | K1892.91.02.00 | 测压装置 | Установка измерения давления | 2 | 93.00 | Система смазки редуктора поворота |  | K1892.91.02.00 | 测压装置 | Установка измерения давления | 2 | 93.00 | Система смазки редуктора поворота |  | H01058025-1500/16-16FJX/16-16FJX9 | 胶管总成 | Резиновые рукава в сборе | 2 | 93.00 | Система смазки редуктора поворота | Да
| F-1015-IIRN-013 | 出油过滤器 | Фильтрующее устройство | 2 | 93.00 | Система смазки редуктора поворота |  | F-1015-IIRN-013 | 出油过滤器 | Фильтрующее устройство | 2 | 93.00 | Система смазки редуктора поворота |  | F-1015-IIRN-013 | 出油过滤器 | Фильтрующее устройство | 2 | 93.00 | Система смазки редуктора поворота |  | H01058025-1000/16-16FJX/16-16FJX9 | 胶管总成 | Резиновые рукава в сборе | 2 | 93.00 | Система смазки редуктора поворота | Да
| F-1010-IIRN-016 | 过滤器 | Фильтр выходяшего масла | 2 | 93.00 | Система смазки редуктора поворота |  | F-1010-IIRN-016 | 过滤器 | Фильтр выходяшего масла | 2 | 93.00 | Система смазки редуктора поворота |  | F-1010-IIRN-016 | 过滤器 | Фильтр выходяшего масла | 2 | 93.00 | Система смазки редуктора поворота |  | JB/ZQ4492 | 单管夹 | 34Трубный зажим 34 | 4 | 93.00 | Система смазки редуктора поворота | Да
| GB/T3287 | 内接头 | Муфта | 2 | 93.00 | Система смазки редуктора поворота |  | GB/T3287 N8-1-Zn-A | 内接头 | Муфта | 6 | 93.00 | Система смазки редуктора поворота |  | GB/T3287 N8-1-Zn-A | 内接头 | Муфта | 6 | 93.00 | Система смазки редуктора поворота |  | JB/ZQ4499 | 管夹垫板 | A34Прокладка A34 | 4 | 93.00 | Система смазки редуктора поворота
| 20MJ-16MP | 端直通管接头 | Торцевой цилиндрический соединитель | 2 | 93.00 | Система смазки редуктора поворота |  | 20MJ-16MP | 端直通接头 | Торцевой цилиндрический соединитель | 2 | 93.00 | Система смазки редуктора поворота |  | 20MJ-16MP | 端直通接头 | Торцевой цилиндрический соединитель | 2 | 93.00 | Система смазки редуктора поворота |  | GB/T70.1 | 螺钉 | M8X16Болт M8X16 | 8 | 93.00 | Система смазки редуктора поворота | Да
| 20MJ-24MT | 端直通接头 | Торцевой цилиндрический соединитель | 2 | 93.00 | Система смазки редуктора поворота |  | 20MJ-24MT | 端直通接头 | Торцевой цилиндрический соединитель | 2 | 93.00 | Система смазки редуктора поворота |  | 20MJ-24MT | 端直通接头 | Торцевой цилиндрический соединитель | 2 | 93.00 | Система смазки редуктора поворота |  | H01058025-800/16-16FJX/16-16FJX9 | 胶管总成 | Резиновые рукава в сборе | 1 | 93.00 | Система смазки редуктора поворота | Да
| 1SN25-2500/16-16FJX/16-16FJX | 胶管总成 | Резиновые рукава в сборе | 1 | 93.00 | Система смазки редуктора поворота |  | H01058025-2500/16-16FJX/16-16FJX | 胶管总成 | Резиновые рукава в сборе | 1 | 93.00 | Система смазки редуктора поворота |  | H01058025-2500/16-16FJX/16-16FJX | 胶管总成 | Резиновые рукава в сборе | 1 | 93.00 | Система смазки редуктора поворота |  | 16MJ-24MP9 | 管接头 | Цилиндрический соединитель | 2 | 93.00 | Система смазки редуктора поворота
| 16MJ-16MT9 | 管接头 | Трубный соединитель | 2 | 93.00 | Система смазки редуктора поворота |  | 16MJ-16MT9 | 管接头 | Трубный соединитель | 2 | 93.00 | Система смазки редуктора поворота |  | 16MJ-16MT9 | 管接头 | Трубный соединитель | 2 | 93.00 | Система смазки редуктора поворота | [7 empty] | Да
| 1SN25-1600/16-16FJX/16-16FJX | 胶管总成 | Резиновый шланг в сборе | 1 | 93.00 | Система смазки редуктора поворота |  | H01058025-1600/16-16FJX/16-16FJX | 胶管总成 | Резиновый шланг в сборе | 1 | 93.00 | Система смазки редуктора поворота |  | H01058025-1600/16-16FJX/16-16FJX | 胶管总成 | Резиновый рукав | 1 | 93.00 | Система смазки редуктора поворота
| 1SN32-1250/20-20FJX/20-20FJX9 | 胶管总成 | Резиновые рукава в сборе | 2 | 93.00 | Система смазки редуктора поворота |  | H01058032-1250/20-20FJX/20-20FJX9 | 胶管总成 | Резиновые рукава в сборе | 2 | 93.00 | Система смазки редуктора поворота |  | H01058032-1250/20-20FJX/20-20FJX9 | 胶管总成 | Резиновые рукава в сборе | 2 | 93.00 | Система смазки редуктора поворота
| 16MJ-20MT9 | 管接头 | Фитинг | 2 | 93.00 | Система смазки редуктора поворота |  | 16MJ-20MT9 | 直角管接头 | Фитинг | 2 | 93.00 | Система смазки редуктора поворота |  | 16MJ-20MT9 | 直角管接头 | Фитинг | 2 | 93.00 | Система смазки редуктора поворота | [7 empty] | Да
| Q11F-16P-1.1/2″ | 低压球阀 | Шариковый клапан низкого давления | 2 | 93.00 | Система смазки редуктора поворота |  | Q11F-16P-1.1/2″ | 低压球阀 | Шариковый клапан низкого давления | 2 | 93.00 | Система смазки редуктора поворота |  | Q11F-16P-1.1/2″ | 低压球阀 | Шариковый клапан низкого давления | 2 | 93.00 | Система смазки редуктора поворота | [7 empty] | Да
| GB/T3287 | 弯头 | Угольник | 4 | 93.00 | Система смазки редуктора поворота |  | GB/T3287 A1-1.1/2-Zn-C | 弯头 | Угольник | 4 | 93.00 | Система смазки редуктора поворота |  | GB/T3287 A1-1.1/2-Zn-C | 弯头 | Угольник | 4 | 93.00 | Система смазки редуктора поворота
| GB/T3287 | 活接头 | Сгон | 4 | 93.00 | Система смазки редуктора поворота |  | GB/T3287 U1-1.1/2-Zn-C | 活接头 | Сгон | 4 | 93.00 | Система смазки редуктора поворота |  | GB/T3287 U1-1.1/2-Zn-C | 活接头 | Сгон | 4 | 93.00 | Система смазки редуктора поворота
| N8-1.1/2-Zn-A | 内接头 | Внутренний соединитель | 6 | 93.00 | Система смазки редуктора поворота |  | N8-1.1/2-Zn-A | 内接头 | Внутренний соединитель | 6 | 93.00 | Система смазки редуктора поворота |  | N8-1.1/2-Zn-A | 内接头 | Внутренний соединитель | 6 | 93.00 | Система смазки редуктора поворота | [7 empty] | Да
| GB/T3287 | 弯头 | Угольник | 2 | 93.00 | Система смазки редуктора поворота |  | GB/T3287 A1-1-Zn-A | 弯头 | Угольник | 2 | 93.00 | Система смазки редуктора поворота |  | GB/T3287 A1-1-Zn-A | 弯头 | Угольник | 2 | 93.00 | Система смазки редуктора поворота
| GB/T3287 | 活接头 | Сгон | 2 | 93.00 | Система смазки редуктора поворота |  | GB/T3287 U1-3/4-Zn-D | 活接头 | Сгон | 2 | 93.00 | Система смазки редуктора поворота |  | GB/T3287 U1-3/4-Zn-D | 活接头 | Сгон | 2 | 93.00 | Система смазки редуктора поворота
| GB/T3287 | 内接头 | Муфта | 2 | 93.00 | Система смазки редуктора поворота |  | GB/T3287 N8-3/4-Zn-A | 内接头 | Муфта | 4 | 93.00 | Система смазки редуктора поворота |  | GB/T3287 N8-3/4-Zn-A | 内接头 | Муфта | 4 | 93.00 | Система смазки редуктора поворота
| GB/T3287 | 内外螺丝 | Штуцер-переходник | 2 | 93.00 | Система смазки редуктора поворота |  | GB/T3287 N4-2X-Zn-B | 内外螺丝 | Штуцер-переходник | 2 | 93.00 | Система смазки редуктора поворота |  | GB/T3287 N4-2X-Zn-B | 内外螺丝 | Штуцер-переходник | 2 | 93.00 | Система смазки редуктора поворота
| DWE-FGR200G34A3TS75L | 齿轮流量计 | Счётчик с шестернями | 2 | 93.00 | Система смазки редуктора поворота |  | DWE-FGR200G34A3TS75L | 齿轮流量计 | Счётчик с шестернями | 2 | 93.00 | Система смазки редуктора поворота |  | DWE-FGR200G34A3TS75L | 齿轮流量计 | Счётчик с шестернями | 2 | 93.00 | Система смазки редуктора поворота | [7 empty] | Да
[8 empty] | 16MJ-12MT9 | 直角接头 | Угловой штуцер | 2 | 93.00 | Система смазки редуктора поворота |  | 16MJ-12MT9 | 直角接头 | Прямоугольный соединитель | 2 | 93.00 | Система смазки редуктора поворота
[8 empty] | JB/ZQ4519 38 | 卡箍 | Хомут | 2 | 93.00 | Система смазки редуктора поворота |  | JB/ZQ4519 38 | 卡箍 | Хомут | 2 | 93.00 | Система смазки редуктора поворота
[8 empty] | JB/ZQ4519 30 | 卡箍 | Хомут | 2 | 93.00 | Система смазки редуктора поворота |  | JB/ZQ4519 30 | 卡箍 | Хомут | 2 | 93.00 | Система смазки редуктора поворота
[8 empty] | JB/ZQ4519 52 | 卡箍 | Хомут | 2 | 93.00 | Система смазки редуктора поворота |  | JB/ZQ4519 52 | 卡箍 | Хомут | 2 | 93.00 | Система смазки редуктора поворота
DK1839.00 | * | 电气系统 | Наименование для печати/Рабочее наименование (Наименование на русском и китайском выводяться через /) | 1 | DK | Электрическая система | DK1849.00 | * | 电气系统 | Наименование для печати/Рабочее наименование (Наименование на русском и китайском выводяться через /) | 1 | DK | Электрическая система | DK1853.00 | * | 电气系统 | Наименование для печати/Рабочее наименование (Наименование на русском и китайском выводяться через /) | 1 | DK | Электрическая система | DK1866.00 | * | 电气系统 | электрическая система | 1 | DK | Электросистема | Да | Идентичны | Электросистема управления: без значительных изменений, большинство узлов унифицированы.
| DK1839.01.00 | 设备表 | Каталог электрооборудования | 1 | DK | Электрическая система |  | DK1849.01.00 | 设备表 | Каталог электрооборудования | 1 | DK | Электрическая система |  | DK1853.01.00 | 设备表 | Каталог электричества | 1 | DK | Электрическая система |  | DK1866.01.00 | 设备表 | Каталог электричества | 1 | DK | Электросистема
| DK1839.01.01 | 高低压集电环 | Токопрёмник кабельного барабана | 1 | DK | Электрическая система |  | DK1849.01.01 | 高低压集电环 | Токопрёмник кабельного барабана | 1 | DK | Электрическая система |  | DK1853.01.01 | 高低压集电环 | Высоковольтный и низковольтный токоприемник | 1 | DK | Электрическая система |  | DK1866.01.01 | 高低压集电环 | Высоковольтный и низковольтный токоприемник | 1 | DK | Электросистема
| DK1839.01.02 | 高压柜 | Высоковольтный шкаф | 1 | DK | Электрическая система |  | DK1849.01.02 | 高压柜 | Высоковольтный шкаф | 1 | DK | Электрическая система |  | DK1853.01.02 | 高压柜 | Высоковольтный шкаф | 1 | DK | Электрическая система |  | DK1866.01.02 | 高压柜 | Высоковольтное распределительное устройство | 1 | DK | Электросистема
| DK1839.01.03 | 外部高压柜 | Внешний высоковольтный шкаф | 1 | DK | Электрическая система |  | DK1849.01.03 | 外部高压柜 | Внешний высоковольтный шкаф | 1 | DK | Электрическая система |  | DK1853.01.03 | 外部高压柜 | Внешний высоковольтный шкаф | 1 | DK | Электрическая система |  | DK1866.01.03 | 外部高压柜 | Внешний высоковольтный шкаф | 1 | DK | Электросистема
[15 empty] | DK1853.01.04 | 制动电阻柜 | Шкаф тормозного резистора | 1 | DK | Электрическая система |  | DK1866.01.04 | 制动电阻 | Тормозной резистор | 1 | DK | Электросистема
| DK1839.01.05 | 辅助变压器 | Вспомогательный трансформатор | 1 | DK | Электрическая система |  | DK1849.01.05 | 辅助变压器 | Вспомогательный трансформатор | 1 | DK | Электрическая система |  | DK1853.01.05 | 辅助变压器 | Вспомогательный трансформатор | 1 | DK | Электрическая система |  | DK1866.01.05 | 辅助变压器 | Вспомогательный трансформатор | 1 | DK | Электросистема
| DK1839.01.12 | 主变压器 | Главный трансформатор | 1 | DK | Электрическая система |  | DK1849.01.12 | 主变压器 | Главный трансформатор | 1 | DK | Электрическая система |  | DK1853.01.12 | 主变压器 | Главный трансформатор | 1 | DK | Электрическая система |  | DK1866.01.06 | 接线铜排 | Токопроводящая шина | 1 | DK | Электросистема
| DK1839.01.14 | 变频柜 | Преобразовательный шкаф | 1 | DK | Электрическая система |  | DK1849.01.14 | 变频柜 | Преобразовательный шкаф | 1 | DK | Электрическая система |  | DK1853.01.14 | 变频调速柜 | Шкаф управления преобразованием частоты | 1 | DK | Электрическая система |  | DK1866.01.07 | 安全警示牌 | Предупреждающий знак безопасности | 1 | DK | Электросистема
| DK1839.01.15 | PLC柜 | Шкаф PLC | 1 | DK | Электрическая система |  | DK1849.01.15 | PLC柜 | Шкаф PLC | 1 | DK | Электрическая система |  | DK1853.01.15 | PLC控制柜 | Шкаф управления ПЛК | 1 | DK | Электрическая система |  | DK1866.01.08 | 主变压器 | Главный трансформатор | 1 | DK | Электросистема
| DK1839.01.18 | 辅助柜 | Вспомогательный шкаф | 1 | DK | Электрическая система |  | DK1849.01.18 | 辅助柜 | Вспомогательный шкаф | 1 | DK | Электрическая система |  | DK1853.01.18 | 辅助除尘柜 | Вспомогательный шкаф для пылеуловки | 1 | DK | Электрическая система |  | DK1866.01.09 | 高压电缆 | Высоковольтный кабель | 1 | DK | Электросистема
| DK1839.01.24 | 操作台 | Пульт оператора | 1 | DK | Электрическая система |  | DK1849.01.24 | 操作台 | Пульт оператора | 1 | DK | Электрическая система |  | DK1853.01.24 | 联动操作台 | Консоль связи | 1 | DK | Электрическая система |  | DK1866.01.11 | 变频调速柜 | Шкаф управления частотным преобразователем | 1 | DK | Электросистема
| DK1839.01.27 | 加热器柜 | Шкаф нагревателя | 1 | DK | Электрическая система |  | DK1849.01.27 | 加热器柜 | Шкаф нагревателя | 1 | DK | Электрическая система |  | DK1853.01.27 | 加热器柜 | Шкаф нагревателя | 1 | DK | Электрическая система |  | DK1866.01.11_03 | 变频调速柜 | Шкаф управления частотным преобразователем | 1 | DK | Электросистема
| DK1839.01.28 | 润滑室控制柜 | Коробка управления камеры смазкм | 1 | DK | Электрическая система |  | DK1849.01.28 | 润滑室控制柜 | Коробка управления камеры смазкм | 1 | DK | Электрическая система |  | DK1853.01.28 | 润滑室控制柜 | Шкаф управления | 1 | DK | Электрическая система |  | DK1866.01.11_04 | 变频调速柜 | Шкаф управления частотным преобразователем | 1 | DK | Электросистема
| DK1839.01.32 | 下车控制箱 | Коробка управления нижней рамы | 1 | DK | Электрическая система |  | DK1849.01.32 | 下车控制箱 | Коробка управления нижней рамы | 1 | DK | Электрическая система |  | DK1853.01.32 | 下车控制箱 | Щит управления ходовой тележки | 1 | DK | Электрическая система |  | DK1866.01.11_06 | 变频调速柜 | Шкаф управления частотным преобразователем | 1 | DK | Электросистема
| DK1839.01.36 | 照明控制箱 | Коробка управления освещения | 1 | DK | Электрическая система |  | DK1849.01.36 | 照明控制箱 | Коробка управления освещения | 1 | DK | Электрическая система |  | DK1853.01.36 | 照明控制箱 | Шкаф управления освещения | 1 | DK | Электрическая система |  | DK1866.01.11_07 | 变频调速柜 | Шкаф управления частотным преобразователем | 1 | DK | Электросистема
| DK1839.01.51 | 提升润滑变频柜 | Шкаф преобразователя смазки подъема | 1 | DK | Электрическая система |  | DK1849.01.51 | 提升润滑变频柜 | Шкаф преобразователя смазки подъема | 1 | DK | Электрическая система |  | DK1853.01.51 | 提升润滑变频柜 | Шкаф преобразователя маслонасоса подъема | 1 | DK | Электрическая система |  | DK1866.01.11_09 | 变频调速柜 | Шкаф управления частотным преобразователем | 1 | DK | Электросистема
| DK1839.01.25 | 联动台 | Пульт управления | 1 | DK | Электрическая система |  |  |  | Пульт управления |  |  |  |  | DK1637.01.32 | 下车控制箱 | Щит управления ходовой тележки | 1 | DK | Электрическая система |  | DK1866.01.11_11 | 变频调速柜 | Шкаф управления частотным преобразователем | 1 | DK | Электросистема
[15 empty] | DK1637.01.36 | 照明控制箱 | Шкаф управления освещения | 1 | DK | Электрическая система |  | DK1866.01.11_12 | 变频调速柜 | Шкаф управления частотным преобразователем | 1 | DK | Электросистема
[15 empty] | DK1637.01.51 | 提升润滑变频柜 | Шкаф преобразователя маслонасоса подъема | 1 | DK | Электрическая система |  | DK1866.01.11_14 | 变频调速柜 | Шкаф управления частотным преобразователем | 1 | DK | Электросистема
| YJ13L2 | 推压电动机 | Двигатель напора | 1 | DK | Электрическая система |  | YJ13L2 | 推压电动机 | Двигатель напора | 1 | DK | Электрическая система |  | YJ13L6 | 推压电动机 | Двигатель напора | 1 | DK | Электрическая система |  | DK1866.01.11_15 | 变频调速柜 | Шкаф управления частотным преобразователем | 1 | DK | Электросистема |  |  | Универсальный
| YJ102B1 | 行走电动机 | Двигатель хода | 2 | DK | Электрическая система |  | YJ102B1 | 行走电动机 | Двигатель хода | 2 | DK | Электрическая система |  | YJ13L7 | 行走电动机 | Двигатель хода | 2 | DK | Электрическая система |  | DK1866.01.11_17 | 变频调速柜 | Шкаф управления частотным преобразователем | 1 | DK | Электросистема |  |  | Универсальный
| YJ108A | 提升电动机 | Двигатель подъема | 2 | DK | Электрическая система |  | YJ108A | 提升电动机 | Двигатель подъема | 2 | DK | Электрическая система |  | YJ108A1 | 提升电动机 | Двигатель подъема | 2 | DK | Электрическая система |  | DK1866.01.11_20 | 变频调速柜 | Шкаф управления частотным преобразователем | 1 | DK | Электросистема |  |  | Универсальный
| YJ109AX1 | 回转电动机 | Двигатель поворота | 2 | DK | Электрическая система |  | YJ109AX1 | 回转电动机 | Двигатель поворота | 2 | DK | Электрическая система |  | YJ109A2 | 回转电动机 | Двигатель поворота | 2 | DK | Электрическая система |  | DK1866.01.11_22 | 变频调速柜 | Шкаф управления частотным преобразователем | 1 | DK | Электросистема |  |  | Универсальный
[22 empty] | DK1866.01.11_23 | 变频调速柜 | Шкаф управления частотным преобразователем | 1 | DK | Электросистема
[22 empty] | DK1866.01.11_25 | 变频调速柜 | Шкаф управления частотным преобразователем | 1 | DK | Электросистема
[22 empty] | DK1866.01.11_26 | 变频调速柜 | Шкаф управления частотным преобразователем | 1 | DK | Электросистема
[22 empty] | DK1866.01.11_28 | 变频调速柜 | Шкаф управления частотным преобразователем | 1 | DK | Электросистема
[22 empty] | DK1866.01.11_30 | 变频调速柜 | Шкаф управления частотным преобразователем | 1 | DK | Электросистема
[22 empty] | DK1866.01.11_31 | 变频调速柜 | Шкаф управления частотным преобразователем | 1 | DK | Электросистема
[22 empty] | DK1866.01.11_33 | 变频调速柜 | Шкаф управления частотным преобразователем | 1 | DK | Электросистема
[22 empty] | DK1866.01.11_34 | 变频调速柜 | Шкаф управления частотным преобразователем | 1 | DK | Электросистема
[22 empty] | DK1866.01.21 | PLC控制柜 | Шкаф управления PLC | 1 | DK | Электросистема
[22 empty] | DK1866.01.22 | UPS电源柜 | Шкаф питания UPS | 1 | DK | Электросистема
[22 empty] | DK1866.01.23 | 照明隔离变压器 | Изолирующий трансформатор освефения | 1 | DK | Электросистема
[22 empty] | DK1866.01.25 | 遥控器 | Дистанционное управление | 1 | DK | Электросистема
[22 empty] | DK1866.01.31 | 辅助控制柜 | Вспомогательный шкаф управления | 1 | DK | Электросистема
[22 empty] | DK1866.01.33 | 开斗控制柜 | шкаф преобразователя частоты МОДК | 1 | DK | Электросистема
[22 empty] | DK1866.01.35 | 提升润滑变频柜 | шкаф преобразователя частоты маслонасоса редуктора подъёма | 1 | DK | Электросистема
[22 empty] | DK1866.01.41 | 联动操作台 | консоль | 1 | DK | Электросистема
[22 empty] | DK1866.01.51 | 润滑室控制柜 | Шкаф управления системой смазки | 1 | DK | Электросистема
[22 empty] | DK1866.01.61 | 下车控制箱 | Блок управления нижней части экскаватора | 1 | DK | Электросистема
[22 empty] | DK1866.01.71 | 照明控制箱 | Блок управления освещением | 1 | DK | Электросистема
[22 empty] | DK1866.01.72 | 照明灯具 | Светильник | 1 | DK | Электросистема
[22 empty] | DK1866.01.93 | 振动监测及轴承测温系统 | Система контроля вибрации и измерения температуры подшипников | 1 | DK | Электросистема
[22 empty] | DK1866.01.95 | 保护系统 | Система защиты | 1 | DK | Электросистема
[22 empty] | DK1866.01.97 | 电铲区域警戒系统 | система оповещения опасной зоны | 1 | DK | Электросистема
[22 empty] | DK1866.01.98 | 物料管理系统 | Система управления материалами | 1 | DK | Электросистема
[22 empty] | DK1866.01.99 | 数据采集终端 | Терминал сбора данных | 1 | DK | Электросистема
[22 empty] | YJ13L2 | 推压电动机 | Двигатель напора | 1 | DK | Электросистема
[22 empty] | YJ102B1 | 行走电动机 | Двигатель хода | 1 | DK | Электросистема
[22 empty] | YJ109AX1 | 回转电动机 | Двигатель поворота | 1 | DK | Электросистема
[22 empty] | YJ108A | 提升电动机 | Двигатель подъема | 1 | DK | Электросистема
[22 empty] | DK1866.01.92 | 电缆卷筒控制箱 | шкаф управления кабельным барабаном | 1 | DK | Электросистема
[21 empty] | K1844.29.00 | * | 自动灭火系统 | Автоматическая система пожаротушения | 1 | 29.00 | Огнетушитель
[22 empty] | K1844.29.00-01 | 灭火罐 | Резервуар для пожаротушения | 4 | 29.00 | Огнетушитель
[22 empty] | K1844.29.00-02 | 火源探测器SPY86F | Пожарный детектор SPY86F | 50 | 29.00 | Огнетушитель
[22 empty] | K1844.29.00-03 | 氩气喷头 | Форсунка для AR | 50 | 29.00 | Огнетушитель
[22 empty] | K1844.29.00-04 | 手动触发器 | Пневманический ручной актуатор | 6 | 29.00 | Огнетушитель
[22 empty] | K1844.29.00-05 | 分区阀 | Разделительный клапан | 5 | 29.00 | Огнетушитель
[22 empty] | K1844.29.00-06 | 双向挡板阀 | Демпфер двойного действия | 2 | 29.00 | Огнетушитель
[22 empty] | K1844.29.00-07 | 烟感报警器 | Детектор дыма | 4 | 29.00 | Огнетушитель
[22 empty] | K1844.29.00-08 | 温感探测器 | Детектор температуры | 1 | 29.00 | Огнетушитель
[22 empty] | K1844.29.00-09 | 输入模块 | Входной модулъ | 2 | 29.00 | Огнетушитель
[22 empty] | K1844.29.00-10 | 声光报警器 | Пожарная звуко-световая сигнализация | 2 | 29.00 | Огнетушитель
[22 empty] | K1844.29.00-11 | 手动报警器按钮 | Кнопка ручного пожарного извещателя | 2 | 29.00 | Огнетушитель

## Тех парк
Модель экскаватора | № каталога | Заводской № экскаватора | Техн. № заказчика | БЕ
WK-20 | K1623.00 | 08016901 | 3 | ПК
|  | 08016902 | 2 | ПК
| K1626.00 | 08018901 | 1 | ПМ
|  | 08018902 | 2 | ПМ
|  | 08018903 | 8 | ПК
|  | 08018907 | 1220 | СЛ
WK-20C | K1637.00 | 08022908A | 3 | ПМ
|  | 08022908B | 4 | ПМ
|  | 08022908C | 5 | ПМ
|  | 08022908D | 6 | ПМ
| K1641.00 | 08024901 | 1221 | СЛ
WK-35 | K1839.00 | 08016903 | 4 | ПК
|  | 08016904 | 5 | ПК
|  | 08016905 | 6 | ПК
|  | 08017901 | 7 | ПК
| K1849.00 | 08022901 | 11 | ПК
|  | 08022902 | 10 | ПК
|  | 08022903 | 14 | ПК
|  | 08022904 | 12 | ПК
|  | 08022905 | 15 | ПК
|  | 08022906 | 16 | ПК
| K1853.00 | 08023901A | 17 | ПК
|  | 08023901B | 18 | ПК
| K1866.00 | 08023901B | 13 | ПК

## WK-20&WK-20C汇总 (hidden)
一级图号 | K1623 | 中文名称 | 数量 | 部件号 | 部件名称 | 一级 | K1626 | 中文 | 数量 | 部件号 | 部件名称 |  | 一级图号 | K1637 | 中文名称 | 数量 | 部件号 | 部件名称 | 1级 | K1641 | 名称（中文） | 数量 | 机构号 | 机构名称 | 一级备注 | 二级备注 | WK-20备注 | WK-20C备注
K1623.01.00 | * | 20立方米铲斗 | 1 | 01.00 | 铲斗 | K1626.01.00 | * | 20立方米铲斗 | 1 | 01.00 | 铲斗 |  | K1637.01.00 | * | 20立方米铲斗 | 1 | 01.00 | 铲斗 | K1641.01.00 | * | 20立方米铲斗 | 1 | 01.00 | 铲斗
| K1623.01.01.00 | 斗体 | 1 | 01.00 | 铲斗 |  | K1625.01.01.00 | 斗体 | 1 | 01.00 | 铲斗 | 整体互换，1623为耐磨钢板，1626为复合耐磨板 |  | K1637.01.01.00 | 斗体 | 1 | 01.00 | 铲斗 |  | K1639.01.01.00 | 斗体 | 1 | 01.00 | 铲斗 | 整体互换，统一为K1639.01.01.00，工艺要求，对称、装焊
| K1601.30.02.00 | 缓冲 | 2 | 01.00 | 铲斗 |  | K1601.30.02.00 | 缓冲 | 2 | 01.00 | 铲斗 |  |  | K1601.30.02.00 | 缓冲 | 2 | 01.00 | 铲斗 |  | K1601.30.02.00 | 缓冲 | 2 | 01.00 | 铲斗
| K1623.01.03.00 | 斗底 | 1 | 01.00 | 铲斗 |  | K1625.01.03.00 | 斗底 | 1 | 01.00 | 铲斗 | 整体互换，1623为耐磨钢板，1626为复合耐磨板 |  | K1629.01.03.00 | 斗底 | 1 | 01.00 | 铲斗 |  | K1639.01.03.00 | 斗底 | 1 | 01.00 | 铲斗 | 整体互换，统一为K1639.01.01.00，工艺要求，对称、装焊
| K1601.30.04.00 | 提梁 | 1 | 01.00 | 铲斗 |  | K1626.01.04.00 | 提梁 | 1 | 01.00 | 铲斗 | 整体互换，统一为K1626.01.04.00 |  | K1629.01.04.00 | 提梁 | 1 | 01.00 | 铲斗 |  | K1629.01.04.00 | 提梁 | 1 | 01.00 | 铲斗
| K1601.30.05.00 | 缓冲器底座 | 2 | 01.00 | 铲斗 |  | K1601.30.05.00 | 缓冲器底座 | 2 | 01.00 | 铲斗 |  |  | K1629.01.05.00 | 缓冲器底座 | 2 | 01.00 | 铲斗 |  | K1629.01.05.00 | 缓冲器底座 | 2 | 01.00 | 铲斗
| K1601.33.06.00 | 拉杆 | 2 | 01.00 | 铲斗 |  | K1601.33.06.00 | 拉杆 | 2 | 01.00 | 铲斗 |  |  | K1629.01.06.00 | 拉杆 | 2 | 01.00 | 铲斗 |  | K1629.01.06.00 | 拉杆 | 2 | 01.00 | 铲斗
| K1601.30.07.00 | 提梁销 | 2 | 01.00 | 铲斗 |  | K1601.30.07.00 | 提梁销 | 2 | 01.00 | 铲斗 |  |  | K1629.01.07.00 | 提梁销 | 2 | 01.00 | 铲斗 |  | K1629.01.07.00 | 提梁销 | 2 | 01.00 | 铲斗
| K1601.31.01 | 弯梁销 | 2 | 01.00 | 铲斗 |  | K1601.31.01 | 弯梁销 | 2 | 01.00 | 铲斗 |  |  | K1627.01.01 | 弯梁销 | 2 | 01.00 | 铲斗 |  | K1627.01.01 | 弯梁销 | 2 | 01.00 | 铲斗
| K1622.01.01 | 挡板 | 24 | 01.00 | 铲斗 |  | K1622.01.01 | 挡板 | 24 | 01.00 | 铲斗 |  |  | K1622.01.01 | 挡板 | 24 | 01.00 | 铲斗 |  | K1622.01.01 | 挡板 | 24 | 01.00 | 铲斗
| K1601.30.03 | 垫片组 | 20 | 01.00 | 铲斗 |  | K1601.30.03 | 垫片组 | 20 | 01.00 | 铲斗 |  |  | K1627.01.14.00 | 垫片组 | 20 | 01.00 | 铲斗 |  | K1627.01.14.00 | 垫片组 | 20 | 01.00 | 铲斗
| K1601.30.04 | 斗栓 | 1 | 01.00 | 铲斗 |  | K1601.30.04 | 斗栓 | 1 | 01.00 | 铲斗 |  |  | K1601.30.04 | 斗栓 | 1 | 01.00 | 铲斗 |  | K1601.30.04 | 斗栓 | 1 | 01.00 | 铲斗
| K1601.30.05 | 开斗杠杆 | 1 | 01.00 | 铲斗 |  | K1601.30.05 | 开斗杠杆 | 1 | 01.00 | 铲斗 | 尺寸一样，K1640.01.12.00，为耐磨钢板和A514焊接，更耐磨，1623为A514,1601.30.05为高锰钢铸件 |  | K1623.01.05 | 开斗杠杆 | 1 | 01.00 | 铲斗 |  | K1640.01.12.00 | 开斗杠杆 | 1 | 01.00 | 铲斗 | 尺寸一样， K1640.01.12.00，为耐磨钢板和A514焊接，更耐磨， K1623.01.05为A514切割制作, K1601.30.05为高锰钢铸件
| K1601.30.06 | 固定座 | 1 | 01.00 | 铲斗 |  | K1601.30.06 | 固定座 | 1 | 01.00 | 铲斗 |  |  | K1601.30.06 | 固定座 | 1 | 01.00 | 铲斗 |  | K1601.30.06 | 固定座 | 1 | 01.00 | 铲斗
| K1601.30.07 | 护板 | 1 | 01.00 | 铲斗 |  | K1601.30.07 | 护板 | 1 | 01.00 | 铲斗 |  |  | K1601.30.07 | 护板 | 1 | 01.00 | 铲斗 |  | K1601.30.07 | 护板 | 1 | 01.00 | 铲斗
| K1601.30.08 | 调整垫 | 6 | 01.00 | 铲斗 |  | K1601.30.08 | 调整垫 | 6 | 01.00 | 铲斗 |  |  | K1601.30.08 | 调整垫 | 6 | 01.00 | 铲斗 |  | K1601.30.08 | 调整垫 | 6 | 01.00 | 铲斗
| K1623.01.09.00 | 链条组件 | 1 | 01.00 | 铲斗 |  | K1623.01.09.00 | 链条组件 | 1 | 01.00 | 铲斗 |  |  | K1627.01.09.00 | 链条组件 | 1 | 01.00 | 铲斗 |  | K1627.01.09.00 | 链条组件 | 1 | 01.00 | 铲斗
| K1601.30.09 | 导向座 | 1 | 01.00 | 铲斗 |  | K1601.30.09 | 导向座 | 1 | 01.00 | 铲斗 |  |  | K1601.30.09 | 导向座 | 1 | 01.00 | 铲斗 |  | K1601.30.11 | 固定板 | 1 | 01.00 | 铲斗
| K1601.30.11 | 固定板 | 1 | 01.00 | 铲斗 |  | K1601.30.11 | 固定板 | 1 | 01.00 | 铲斗 |  |  | K1601.30.11 | 固定板 | 1 | 01.00 | 铲斗 |  | K1601.30.09 | 导向座 | 1 | 01.00 | 铲斗
| GB/T5783 | 螺栓M52X14 | 2 | 01.00 | 铲斗 |  | GB/T5783 | 螺栓M52X1402X140 | 2 | 01.00 | 铲斗 |  |  | GB/T5783 M52X140 | 螺栓 | 2 | 01.00 | 铲斗 |  | GB/T5783 M52X140 | 螺栓 | 2 | 01.00 | 铲斗
| GB/T95 | 垫圈52 | 2 | 01.00 | 铲斗 |  | GB/T95 | 垫圈522 | 2 | 01.00 | 铲斗 |  |  | GB/T95 52 | 垫圈 | 2 | 01.00 | 铲斗 |  | GB/T95 52 | 垫圈 | 2 | 01.00 | 铲斗
| K1601.30.08.00 | 缓冲器JHQ-AF-5JHQ-AF-5 | 2 | 01.00 | 铲斗 |  | K1601.30.08.00 | 缓冲器JHQ-AF-5JHQ-AF-5 | 2 | 01.00 | 铲斗 |  |  | K1601.30.08.00 | 缓冲器 | 2 | 01.00 | 铲斗 |  | K1601.30.08.00 | 缓冲器 | 2 | 01.00 | 铲斗
| GB/T6170 | 螺母M16 | 2 | 01.00 | 铲斗 |  | GB/T6170 | 螺母M16 | 2 | 01.00 | 铲斗 |  |  | GB/T6170 M16 | 螺母 | 2 | 01.00 | 铲斗 |  | GB/T6170 M16 | 螺母 | 2 | 01.00 | 铲斗
| GB/T93 | 垫圈16 | 2 | 01.00 | 铲斗 |  | GB/T93 | 垫圈16 | 2 | 01.00 | 铲斗 |  |  | GB/T93 16 | 垫圈 | 2 | 01.00 | 铲斗 |  | GB/T93 16 | 垫圈 | 2 | 01.00 | 铲斗
| K1802.01.10.00 | 组合斗齿 | 7 | 01.00 | 铲斗 |  | K1802.01.10.00 | 组合斗齿 | 7 | 01.00 | 铲斗 |  |  | K1802.01.10.00 | 组合斗齿 | 7 | 01.00 | 铲斗 |  | K1802.01.10.00 | 组合斗齿 | 7 | 01.00 | 铲斗
[7 empty] | GB/T6178 | 螺母M20 | 24 | 01.00 | 铲斗 |  |  | GB/T6178 M20 | 螺母 | 24 | 01.00 | 铲斗 |  | GB/T6178 M20 | 螺母 | 24 | 01.00 | 铲斗
[7 empty] | GB/T91 | 销4X40 | 24 | 01.00 | 铲斗 |  |  | GB/T91 4X40 | 销 | 24 | 01.00 | 铲斗 |  | GB/T91 4X40 | 销 | 24 | 01.00 | 铲斗
| K1623.01.12 | 中部护套 | 6 | 01.00 | 铲斗 |  | K1623.01.12 | 中部护套 | 6 | 01.00 | 铲斗 |  |  | K1623.01.12 | 中部护套 | 6 | 01.00 | 铲斗 |  | K1623.01.12 | 中部护套 | 6 | 01.00 | 铲斗
| K1601.30.13 | 楔块 | 6 | 01.00 | 铲斗 |  | K1601.30.13 | 楔块 | 6 | 01.00 | 铲斗 |  |  | K1601.30.13 | 楔块 | 6 | 01.00 | 铲斗 |  | K1601.30.13 | 楔块 | 6 | 01.00 | 铲斗
| K1601.30.14 | 卡板 | 6 | 01.00 | 铲斗 |  | K1601.30.14 | 卡板 | 6 | 01.00 | 铲斗 |  |  | K1601.30.14 | 卡板 | 6 | 01.00 | 铲斗 |  | K1601.30.14 | 卡板 | 6 | 01.00 | 铲斗
| K1623.01.15 | 侧护套 | 4 | 01.00 | 铲斗 |  | K1623.01.15 | 侧护套 | 4 | 01.00 | 铲斗 |  |  | K1628.01.15 | 侧护套 | 4 | 01.00 | 铲斗 |  | K1628.01.15 | 侧护套 | 4 | 01.00 | 铲斗
| K1623.01.16 | 护套（右） | 1 | 01.00 | 铲斗 |  | K1623.01.16 | 护套（右） | 1 | 01.00 | 铲斗 |  |  | K1628.01.16 | 护套(右) | 1 | 01.00 | 铲斗 |  | K1628.01.16 | 护套（右） | 1 | 01.00 | 铲斗
| K1623.01.17 | 护套（左） | 1 | 01.00 | 铲斗 |  | K1623.01.17 | 护套（左） | 1 | 01.00 | 铲斗 |  |  | K1628.01.17 | 护套(左) | 1 | 01.00 | 铲斗 |  | K1628.01.17 | 护套（左） | 1 | 01.00 | 铲斗
| K1601.33.18 | 楔块 | 10 | 01.00 | 铲斗 |  | K1601.33.18 | 楔块 | 10 | 01.00 | 铲斗 |  |  | K1601.33.18 | 楔块 | 10 | 01.00 | 铲斗 |  | K1601.33.18 | 楔块 | 10 | 01.00 | 铲斗
| K1601.33.19 | C形卡板 | 10 | 01.00 | 铲斗 |  | K1601.33.19 | C形卡板 | 10 | 01.00 | 铲斗 |  |  | K1601.33.19 | C形卡板 | 10 | 01.00 | 铲斗 |  | K1601.33.19 | C形卡板 | 10 | 01.00 | 铲斗
| K1601.30.21 | 拉杆销 | 2 | 01.00 | 铲斗 |  | K1601.30.21 | 拉杆销 | 2 | 01.00 | 铲斗 |  |  | K1627.01.21 | 拉杆销 | 2 | 01.00 | 铲斗 |  | K1627.01.21 | 拉杆销 | 2 | 01.00 | 铲斗
| K1601.30.22 | 螺栓M30X450 | 1 | 01.00 | 铲斗 |  | K1601.30.22 | 螺栓 | 1 | 01.00 | 铲斗 |  |  | K1601.30.22 | 螺栓 | 1 | 01.00 | 铲斗 |  | K1601.30.22 | 螺栓 | 1 | 01.00 | 铲斗
| GB/T6178 | 螺母M30 | 2 | 01.00 | 铲斗 |  | GB/T6178 | 螺母 | 2 | 01.00 | 铲斗 |  |  | GB/T6178 M30 | 螺母 | 2 | 01.00 | 铲斗 |  | GB/T6178 M30 | 螺母 | 2 | 01.00 | 铲斗
| GB/T91 | 销5X56 | 2 | 01.00 | 铲斗 |  | GB/T91 | 销5X56 | 2 | 01.00 | 铲斗 |  |  | GB/T91 5X56 | 销 | 2 | 01.00 | 铲斗 |  | GB/T91 5X56 | 销 | 2 | 01.00 | 铲斗
| K1601.30.23 | 螺栓M30X497 | 1 | 01.00 | 铲斗 |  | K1601.30.23 | 螺栓M30X497 | 1 | 01.00 | 铲斗 |  |  | K1601.30.23 | 螺栓 | 1 | 01.00 | 铲斗 |  | K1601.30.23 | 螺栓 | 1 | 01.00 | 铲斗
| K1621.01.02 | 螺栓M20X320 | 24 | 01.00 | 铲斗 |  | K1621.01.02 | 螺栓M20X320 | 24 | 01.00 | 铲斗 |  |  | K1621.01.02 | 螺栓 | 24 | 01.00 | 铲斗 |  | K1621.01.02 | 螺栓 | 24 | 01.00 | 铲斗
| TZQ7310.02.00 | 油嘴R3/8″ | 2 | 01.00 | 铲斗 |  | TZQ7310.02.00 | 油嘴R3/8″ | 2 | 01.00 | 铲斗 |  |  | TZQ7310.02.00 R3/8 | 油嘴 | 2 | 01.00 | 铲斗 |  | TZQ7310.02.00 R3/8 | 油嘴 | 2 | 01.00 | 铲斗
| K1601.30.25 | 拉杆销 | 2 | 01.00 | 铲斗 |  | K1601.30.25 | 拉杆销 | 2 | 01.00 | 铲斗 |  |  | K1627.01.25 | 拉杆销 | 2 | 01.00 | 铲斗 |  | K1627.01.25 | 拉杆销 | 2 | 01.00 | 铲斗
| K1601.33.26 | 垫片组 | 4 | 01.00 | 铲斗 |  | K1601.33.26 | 垫片组 | 4 | 01.00 | 铲斗 |  |  | K1601.33.15.00 | 垫片组 | 4 | 01.00 | 铲斗 |  | K1601.33.15.00 | 垫片组 | 4 | 01.00 | 铲斗
| K1601.31.02 | 拉杆销 | 2 | 01.00 | 铲斗 |  | K1601.31.02 | 拉杆销 | 2 | 01.00 | 铲斗 |  |  | K1627.01.02 | 拉杆销 | 2 | 01.00 | 铲斗 |  | K1627.01.02 | 拉杆销 | 2 | 01.00 | 铲斗
| K1613.01.27 | 垫片组 | 2 | 01.00 | 铲斗 |  | K1613.01.27 | 垫片组 | 2 | 01.00 | 铲斗
| K1613.01.11.00 | 缓冲块 | 2 | 01.00 | 铲斗 |  | K1613.01.11.00 | 缓冲块 | 2 | 01.00 | 铲斗
| GB/T6170 | 螺母M20 | 2 | 01.00 | 铲斗 |  | GB/T6170 | 螺母M20 | 2 | 01.00 | 铲斗
| GB/T93 | 垫圈20 | 2 | 01.00 | 铲斗 |  | GB/T93 | 垫圈20 | 2 | 01.00 | 铲斗
K1601.02.00 | * | 斗杆 | 1 | 02.00 | 斗杆 | K1601.02.00 | * | 斗杆 | 1 | 02.00 | 斗杆 | 统一为K1643.02.00，工艺要求，对称、装焊 | K1629.02.00 | * | 斗杆 | 1 | 02.00 | 斗杆 | K1640.02.00 | * | 斗杆 | 1 | 02.00 | 斗杆 | 统一为K1642.02.00，整体尺寸一致
| K1601.02.01.00 | 双斗杆 | 1 | 02.00 | 斗杆 |  | K1601.02.01.00 | 双斗杆 | 1 | 02.00 | 斗杆 |  |  | K1629.02.01.00 | 斗杆 | 1 | 02.00 | 斗杆 |  | K1640.02.01.01.00 | 斗杆 | 1 | 02.00 | 斗杆
| K1601.02.02.00 | 齿条 | 2 | 02.00 | 斗杆 |  | K1601.02.02.00 | 齿条 | 2 | 02.00 | 斗杆 |  |  | K1627.02.02.00 | 齿条 | 2 | 02.00 | 斗杆 |  | K1630.02.02.00 | 齿条 | 2 | 02.00 | 斗杆 | 统一为K1630.02.02.00，整体尺寸一致，增加细节要求
| K1601.02.03.00 | 后挡板组件 | 2 | 02.00 | 斗杆 |  | K1601.02.03.00 | 后挡板组件 | 2 | 02.00 | 斗杆 |  |  | K1629.02.03.00 | 后挡板 | 2 | 02.00 | 斗杆 |  | K1629.02.03.00 | 后挡板 | 2 | 02.00 | 斗杆
[14 empty] | K1627.02.01 | 前挡板 | 2 | 02.00 | 斗杆 |  | K1640.02.01.02 | 左前挡板 | 1 | 02.00 | 斗杆
| K1601.02.01 | 套 | 4 | 02.00 | 斗杆 |  | K1601.02.01 | 套 | 4 | 02.00 | 斗杆 |  |  | K1627.02.02 | 套 | 4 | 02.00 | 斗杆 |  | K1627.02.02 | 套 | 4 | 02.00 | 斗杆
| K1601.02.02 | 套 | 4 | 02.00 | 斗杆 |  | K1601.02.02 | 套 | 4 | 02.00 | 斗杆 |  |  | K1627.02.03 | 套 | 4 | 02.00 | 斗杆 |  | K1627.02.03 | 套 | 4 | 02.00 | 斗杆
[20 empty] | K1640.02.01.01 | 右前挡板 | 1 | 02.00 | 斗杆
K1619.03.00 | * | 起重臂装置 | 1 | 03.00 | 起重臂装置 | K1626.03.00 | * | 起重臂装置 | 1 | 03.00 | 起重臂装置 |  | K1637.03.00 | * | 起重臂装置 | 1 | 03.00 | 起重臂装置 | K1641.03.00 | * | 起重臂装置 | 1 | 03.00 | 起重臂装置
| K1601.03.01.00 | 起重臂下部 | 1 | 03.00 | 起重臂装置 |  | K1626.03.01.00 | 起重臂下部 | 1 | 03.00 | 起重臂装置 |  |  | K1629.03.01.00 | 起重臂下部 | 1 | 03.00 | 起重臂装置 |  | K1629.03.01.00 | 起重臂下部 | 1 | 03.00 | 起重臂装置
| K1601.03.02.00 | 推压传动装置 | 1 | 03.00 | 起重臂装置 |  | K1601.03.02.00 | 推压传动装置 | 1 | 03.00 | 起重臂装置 |  |  | K1629.03.02.00 | 推压传动装置 | 1 | 03.00 | 起重臂装置 |  | K1629.03.02.00 | 推压传动装置 | 1 | 03.00 | 起重臂装置
| K1602.03.03.00 | 起重臂根脚 | 2 | 03.00 | 起重臂装置 |  | K1602.03.03.00 | 起重臂根脚 | 2 | 03.00 | 起重臂装置 |  |  | K1637.03.03.00 | 起重臂根脚 | 2 | 03.00 | 起重臂装置 |  | K1637.03.03.00 | 起重臂根脚 | 2 | 03.00 | 起重臂装置
| K1601.03.04.00 | 起重臂顶部平衡架 | 2 | 03.00 | 起重臂装置 |  | K1601.03.04.00 | 起重臂顶部平衡架 | 2 | 03.00 | 起重臂装置 |  |  | K1635.03.04.00 | 起重臂顶部平衡架 | 1 | 03.00 | 起重臂装置 |  | K1635.03.04.00 | 起重臂顶部平衡架 | 1 | 03.00 | 起重臂装置
| K1602.03.05.00A | 绷绳 | 4 | 03.00 | 起重臂装置 |  | K1625.03.05.00 | 绷绳 | 4 | 03.00 | 起重臂装置 | 整体互换，1602为普通钢丝绳，1625为钢绞线 |  | K1627.03.05.00 | 绷绳 | 4 | 03.00 | 起重臂装置 |  | K1627.03.05.00 | 绷绳 | 4 | 03.00 | 起重臂装置
| K1602.03.06.00 | 起重臂限位开关 | 1 | 03.00 | 起重臂装置 |  | K1602.03.06.00 | 起重臂限位开关 | 1 | 03.00 | 起重臂装置 |  |  | K1636.03.06.00 | 起重臂限位开关 | 1 | 03.00 | 起重臂装置 |  | K1636.03.06.00 | 起重臂限位开关 | 1 | 03.00 | 起重臂装置
| K1606.03.08.00 | 提升绳保护架 | 1 | 03.00 | 起重臂装置 |  | K1606.03.08.00 | 提升绳保护架 | 1 | 03.00 | 起重臂装置 |  |  | K1627.03.08.00 | 提升绳保护架 | 1 | 03.00 | 起重臂装置 |  | K1627.03.08.00 | 提升绳保护架 | 1 | 03.00 | 起重臂装置
| K1603.03.09.00 | 起重臂缓冲器 | 1 | 03.00 | 起重臂装置 |  | K1603.03.09.00 | 起重臂缓冲器 | 1 | 03.00 | 起重臂装置 |  |  | K1635.03.09.00 | 起重臂缓冲器 | 1 | 03.00 | 起重臂装置 |  | K1639.03.09.00 | 起重臂缓冲器 | 1 | 03.00 | 起重臂装置
| K1602.03.10.00 | 起重臂顶部滑轮 | 1 | 03.00 | 起重臂装置 |  | K1602.03.10.00 | 起重臂顶部滑轮 | 1 | 03.00 | 起重臂装置 | 统一为K1643.03.10.00，生产制造工艺要求 |  | K1629.03.10.00 | 起重臂顶部滑轮 | 1 | 03.00 | 起重臂装置 |  | K1629.03.10.00 | 起重臂顶部滑轮 | 1 | 03.00 | 起重臂装置
| K1601.03.11.00A | 一级减速轴装置 | 1 | 03.00 | 起重臂装置 |  | K1601.03.11.00A | 一级减速轴装置 | 1 | 03.00 | 起重臂装置 | 统一为CK1601.03.11.00，生产制造工艺要求 |  | K1629.03.11.00 | 一级减速轴装置 | 1 | 03.00 | 起重臂装置 |  | CK1629.03.11.00 | 一级减速轴装置 | 1 | 03.00 | 起重臂装置 | 统一为CK1629.03.11.00，生产制造工艺要求
| K1602.03.12.00 | 盘式制动器 | 1 | 03.00 | 起重臂装置 |  | K1626.03.12.00 | 盘式制动器 | 1 | 03.00 | 起重臂装置 | 统一为K1636.03.12.00，生产制造工艺要求 |  | K1635.03.12.00 | 盘式制动器 | 1 | 03.00 | 起重臂装置 |  | K1635.03.12.00 | 盘式制动器 | 1 | 03.00 | 起重臂装置
| K1601.03.13.00 | 盘式制动器罩 | 1 | 03.00 | 起重臂装置 |  | K1601.03.13.00 | 盘式制动器罩 | 1 | 03.00 | 起重臂装置 |  |  | K1601.03.13.00 | 盘式制动器罩 | 1 | 03.00 | 起重臂装置 |  | K1601.03.13.00 | 盘式制动器罩 | 1 | 03.00 | 起重臂装置
| K1608.03.15.00 | 起重臂 | 1 | 03.00 | 起重臂装置 |  | K1626.03.15.00 | 起重臂 | 1 | 03.00 | 起重臂装置 |  |  | K1637.03.15.00 | 起重臂 | 1 | 03.00 | 起重臂装置 |  | K1640.03.15.00 | 起重臂 | 1 | 03.00 | 起重臂装置
| K1601.03.17.00 | 皮带张紧器 | 1 | 03.00 | 起重臂装置 |  | K1601.03.17.00 | 皮带张紧器 | 1 | 03.00 | 起重臂装置 |  |  | K1601.03.17.00 | 皮带张紧器 | 1 | 03.00 | 起重臂装置 |  | K1601.03.17.00 | 皮带张紧器 | 1 | 03.00 | 起重臂装置
| K1601.03.18.00 | 推压电机空气管 | 1 | 03.00 | 起重臂装置 |  | K1601.03.18.00 | 推压电机空气管 | 1 | 03.00 | 起重臂装置 |  |  | K1627.03.18.00 | 推压电机空气管 | 1 | 03.00 | 起重臂装置 |  | K1627.03.18.00 | 推压电机空气管 | 1 | 03.00 | 起重臂装置
| K1601.03.19.00 | 推压皮带罩 | 1 | 03.00 | 起重臂装置 |  | K1601.03.19.00 | 推压皮带罩 | 1 | 03.00 | 起重臂装置 |  |  | K1601.03.19.00 | 推压皮带罩 | 1 | 03.00 | 起重臂装置 |  | K1639.03.19.00 | 推压皮带罩 | 1 | 03.00 | 起重臂装置
| K1601.03.20.00A | 二级减速轴装置 | 1 | 03.00 | 起重臂装置 |  | K1601.03.20.00A | 二级减速轴装置 | 1 | 03.00 | 起重臂装置 | 统一为CK1601.03.20.00，生产制造工艺要求 |  | K1601.03.20.00A | 二级减速轴装置 | 1 | 03.00 | 起重臂装置 |  | CK1601.03.20.00 | 二级减速轴装置 | 1 | 03.00 | 起重臂装置 | 统一为CK1601.03.20.00
| K1609.03.21.00 | 推压轴装置 | 1 | 03.00 | 起重臂装置 |  | K1626.03.21.00 | 推压轴装置 | 1 | 03.00 | 起重臂装置 | 不互换，1609为门式鞍座，1626为L形鞍座 |  | K1630.03.21.00 | 推压轴装置 | 1 | 03.00 | 起重臂装置 |  | K1640.03.21.00 | 推压轴装置 | 1 | 03.00 | 起重臂装置 | 统一为K1640.03.21.00，增加推压小齿轮罩
| K1602.03.22.00 | 起重臂平台 | 1 | 03.00 | 起重臂装置 |  | K1626.03.22.00 | 起重臂平台 | 1 | 03.00 | 起重臂装置 |  |  | K1630.03.22.00 | 起重臂平台 | 1 | 03.00 | 起重臂装置 |  | K1641.03.22.00 | 起重臂平台 | 1 | 03.00 | 起重臂装置
| K1619.03.23.00 | 编码器罩及附件 | 1 | 03.00 | 起重臂装置 |  | K1619.03.23.00 | 编码器罩及附件 | 1 | 03.00 | 起重臂装置 |  |  | K1636.03.23.00 | 编码器罩及附件 | 1 | 03.00 | 起重臂装置 |  | K1636.03.23.00 | 编码器罩及附件 | 1 | 03.00 | 起重臂装置
| K1601.03.11.02.00 | 皮带轮 | 1 | 03.00 | 起重臂装置 |  | K1601.03.11.02.00 | 皮带轮 | 1 | 03.00 | 起重臂装置 |  |  | K1629.03.24.00 | 皮带轮 | 1 | 03.00 | 起重臂装置 |  | K1629.03.24.00 | 皮带轮 | 1 | 03.00 | 起重臂装置
K1612.04.00 | * | 开斗机构 | 1 | 04.00 | 开斗机构 | K1626.04.00 | * | 开斗机构 | 1 | 04.00 | 开斗机构 | 整体互换 | K1637.04.00 | * | 开斗机构 | 1 | 04.00 | 开斗机构 | K1641.04.00 | * | 开斗机构 | 1 | 04.00 | 开斗机构 | 统一为K1641.04.00
| K1612.04.01.00 | 卷筒和马达装置 | 1 | 04.00 | 开斗机构 |  | K1612.04.01.00 | 卷筒和马达装置 | 1 | 04.00 | 开斗机构 |  |  | K1845.04.03.00 | 电机和卷筒装置 | 1 | 04.00 | 开斗机构 |  | K1845.04.03.00 | 电机和卷筒装置 | 1 | 04.00 | 开斗机构
| K1612.04.00-01 | 钢丝绳（不涂塑）6X36SW+IWR-13-1960-32000 | 1 | 04.00 | 开斗机构 |  | K1801.04.01.00 | 滑轮组件 | 2 | 04.00 | 开斗机构 | 钢丝绳一样 |  | K1841.04.01.00 | 滑轮组件 | 2 | 04.00 | 开斗机构 |  | K1841.04.01.00 | 滑轮组件 | 2 | 04.00 | 开斗机构
| K1601.04.03.00 | 滑轮组件 | 1 | 04.00 | 开斗机构 |  | K1601.04.01 | 楔 | 1 | 04.00 | 开斗机构 |  |  | K1629.04.02.00 | 开斗杠杆装置 | 1 | 04.00 | 开斗机构 |  | K1639.04.02.00 | 开斗杠杆装置 | 1 | 04.00 | 开斗机构
| K1601.04.01 | 楔 | 1 | 04.00 | 开斗机构 |  | K1601.04.02 | 楔套 | 1 | 04.00 | 开斗机构 |  |  | GB/T5782 M24X120 | 螺栓 | 4 | 04.00 | 开斗机构 |  | GB/T5782 M24X120 | 螺栓 | 4 | 04.00 | 开斗机构
| K1601.04.02 | 楔套 | 1 | 04.00 | 开斗机构 |  | K1601.04.03 | 底座板 | 2 | 04.00 | 开斗机构 |  |  | K1601.04.01 | 楔 | 1 | 04.00 | 开斗机构 |  | K1601.04.01 | 楔 | 1 | 04.00 | 开斗机构
| K1601.04.03 | 底座板 | 2 | 04.00 | 开斗机构 |  | GB/T5783 | 螺栓M24X90 | 4 | 04.00 | 开斗机构 |  |  | K1601.04.02 | 楔套 | 1 | 04.00 | 开斗机构 |  | K1601.04.02 | 楔套 | 1 | 04.00 | 开斗机构
| GB/T5783 | 螺栓M24X90 | 4 | 04.00 | 开斗机构 |  | NL24 | 防松垫片24（成对） | 4 | 04.00 | 开斗机构 |  |  | K1601.04.03 | 底座板 | 2 | 04.00 | 开斗机构 |  | K1601.04.03 | 底座板 | 2 | 04.00 | 开斗机构
| NL24 | 防松垫片24（成对） | 4 | 04.00 | 开斗机构 |  | GB/T6170 | 螺母M24 | 4 | 04.00 | 开斗机构 |  |  | K1637.04-08 | 钢丝绳(不涂塑) | 1 | 04.00 | 开斗机构 |  | K1641.04-08 | 钢丝绳（不涂塑） | 1 | 04.00 | 开斗机构 | 钢丝绳一样
| GB/T6170 | 螺母M24 | 4 | 04.00 | 开斗机构 |  | K1601.04.04.00 | 开斗杠杆装置 | 1 | 04.00 | 开斗机构 |  |  | GB/T32.1 M24X90 | 螺栓 | 5 | 04.00 | 开斗机构 |  | GB/T32.1 M24X90 | 螺栓 | 5 | 04.00 | 开斗机构
| K1601.04.04.00 | 开斗杠杆装置 | 1 | 04.00 | 开斗机构 |  | GB/T882 | 销轴30X75 | 1 | 04.00 | 开斗机构 |  |  | GB/T6170 M24 | 螺母 | 9 | 04.00 | 开斗机构 |  | GB/T6170 M24 | 螺母 | 9 | 04.00 | 开斗机构
| GB/T882 | 销轴30X75 | 1 | 04.00 | 开斗机构 |  | GB/T91 | 销6.3X45 | 1 | 04.00 | 开斗机构 |  |  | GB/T93 24 | 垫圈 | 5 | 04.00 | 开斗机构 |  | GB/T93 24 | 垫圈 | 5 | 04.00 | 开斗机构
| GB/T91 | 销6.3X45 | 1 | 04.00 | 开斗机构 | [8 empty] | K1701.04.03.01 | 垫圈 | 5 | 04.00 | 开斗机构 |  | K1701.04.03.01 | 垫圈 | 5 | 04.00 | 开斗机构
[14 empty] | K1637.04-13 | 钢丝 | 1 | 04.00 | 开斗机构 |  | K1641.04-13 | 钢丝 | 1 | 04.00 | 开斗机构
[14 empty] | GB/T882 30X75 | 销轴 | 1 | 04.00 | 开斗机构 |  | GB/T882 30X75 | 销轴 | 1 | 04.00 | 开斗机构
[14 empty] | GB/T91 6.3X45 | 销 | 1 | 04.00 | 开斗机构 |  | GB/T91 6.3X45 | 销 | 1 | 04.00 | 开斗机构
[14 empty] | NL24 | 防松垫片 | 8 | 04.00 | 开斗机构 |  | NL24 | 防松垫片 | 8 | 04.00 | 开斗机构
K1619.05.00 | * | 提升机构 | 1 | 05.00 | 提升机构 | K1626.05.00 | * | 提升机构 | 1 | 05.00 | 提升机构 |  | K1635.05.00 | * | 提升机构 | 1 | 05.00 | 提升机构 | K1640.05.00 | * | 提升机构 | 1 | 05.00 | 提升机构
| K1601.05.01.00 | 后提升电动机安装底座 | 1 | 05.00 | 提升机构 |  | K1626.05.01.00 | 提升电动机安装底座 | 2 | 05.00 | 提升机构 |  |  | K1629.05.01.00 | 提升电动机底座及附件 | 2 | 05.00 | 提升机构 |  | K1640.05.01.00 | 提升电动机底座及附件 | 2 | 05.00 | 提升机构
| K1601.05.02.00 | 输入轴 | 2 | 05.00 | 提升机构 |  | K1601.05.02.00A | 输入轴 | 2 | 05.00 | 提升机构 | 统一为CK1601.05.02.00，生产制造工艺要求 |  | K1627.05.04.01.00 | 提升一档轴装配 | 2 | 05.00 | 提升机构 |  | CK1627.05.04.01.00 | 提升一档轴装配 | 2 | 05.00 | 提升机构 | CK1627.05.04.01.00，生产制造工艺要求
| K1601.05.03.00 | 中间轴 | 2 | 05.00 | 提升机构 |  | K1601.05.03.00A | 中间轴 | 2 | 05.00 | 提升机构 | 统一为CK1601.05.02.00，生产制造工艺要求 |  | K1627.05.04.04.00 | 提升二档轴装配 | 1 | 05.00 | 提升机构 |  | CK1627.05.04.04.00 | 提升二档轴装配 | 1 | 05.00 | 提升机构 | CK1627.05.04.04.00，生产制造工艺要求
| K1602.05.04.00 | 提升减速机箱体组件 | 1 | 05.00 | 提升机构 |  | K1602.05.04.00 | 提升减速机箱体组件 | 1 | 05.00 | 提升机构 | 统一为CK1643.05.04.00,整体优化 |  | K1627.05.04.02.00 | 提升二档轴装配 | 1 | 05.00 | 提升机构 |  | CK1627.05.04.02.00 | 提升二档轴装配 | 1 | 05.00 | 提升机构 | CK1627.05.04.02.00，生产制造工艺要求
| K1604.05.05.00 | 卷筒装置 | 1 | 05.00 | 提升机构 |  | K1626.05.05.00 | 卷筒装置 | 1 | 05.00 | 提升机构 | 统一为K1626.05.05.00，生产制造工艺要求 |  | K1635.05.05.00 | 提升卷筒装置 | 1 | 05.00 | 提升机构 |  | K1635.05.05.00 | 提升卷筒装置 | 1 | 05.00 | 提升机构
| K1601.05.06.00 | 侧支架组件 | 1 | 05.00 | 提升机构 |  | K1626.05.06.00 | 侧支架组件 | 1 | 05.00 | 提升机构 | 统一为K1643.05.06.00,整体优化
| K1602.05.07.00 | 制动器组件 | 2 | 05.00 | 提升机构 |  | K1626.05.07.00 | 制动器组件 | 2 | 05.00 | 提升机构 | 统一为K1636.05.07.00，生产制造工艺要求 |  | K1635.05.07.00 | 盘式制动器装置 | 2 | 05.00 | 提升机构 |  | K1635.05.07.00 | 盘式制动器装置 | 2 | 05.00 | 提升机构
| K1602.05.08.00 | 齿轮联轴节 | 2 | 05.00 | 提升机构 |  | K1626.05.08.00 | 齿轮联轴节 | 2 | 05.00 | 提升机构 | 统一为K1602.05.08.00 |  | K1627.05.08.00 | 提升联轴器 | 2 | 05.00 | 提升机构 |  | K1627.05.08.00 | 提升联轴器 | 2 | 05.00 | 提升机构
| K1602.05.04 | 提升绳 | 2 | 05.00 | 提升机构 |  | K1602.05.04 | 提升绳 | 2 | 05.00 | 提升机构 |  |  | K1627.05.04 | 提升绳 | 2 | 05.00 | 提升机构 |  | K1627.05.04 | 提升绳 | 2 | 05.00 | 提升机构
| K1601.05.09.00 | 前提升电动机安装底座 | 1 | 05.00 | 提升机构 |  | K1601.05.05 | 卷筒密封圈压盖 | 2 | 05.00 | 提升机构 |  |  | K1841.05.15.00 | 手动注油装置 | 2 | 05.00 | 提升机构 |  | K1841.05.15.00 | 手动注油装置 | 2 | 05.00 | 提升机构
| K1604.05.01 | V形油封 | 1 | 05.00 | 提升机构 |  | K1604.05.01 | V形油封 | 1 | 05.00 | 提升机构 |  |  | K1919.03.24.00 | 旋转编码器装置 | 1 | 05.00 | 提升机构 |  | K1919.03.24.00 | 旋转编码器装置 | 1 | 05.00 | 提升机构
| K1602.05.03 | 隔环 | 1 | 05.00 | 提升机构 |  | K1602.05.03 | 隔环 | 1 | 05.00 | 提升机构 |  |  | K1627.05.12.00 | 销装置 | 1 | 05.00 | 提升机构 |  | K1627.05.12.00 | 销装置 |  | 05.00 | 提升机构
| K1604.05.02 | J形无骨架油封 | 2 | 05.00 | 提升机构 |  | K1604.05.02 | J形无骨架油封 | 2 | 05.00 | 提升机构 |  |  | K1627.05.10.00 | 提升减速机放油装置 | 1 | 05.00 | 提升机构 |  | K1627.05.10.00 | 提升减速机放油装置 | 1 | 05.00 | 提升机构
| K1601.05.04 | 卷筒密封垫 | 2 | 05.00 | 提升机构 |  | K1601.05.04 | 卷筒密封垫 | 2 | 05.00 | 提升机构 |  |  | K1629.05.04.00 | 提升减速机 | 1 | 05.00 | 提升机构 |  | CK1629.05.04.00 | 提升减速机 | 1 | 05.00 | 提升机构
| K1601.05.05 | 卷筒密封圈压盖 | 2 | 05.00 | 提升机构 |  | GB/T5781 | 螺栓M20X50 | 16 | 05.00 | 提升机构
| GB/T5781 | 螺栓M20X50 | 16 | 05.00 | 提升机构 |  | GB/T93 | 垫圈20 | 16 | 05.00 | 提升机构
| GB/T93 | 垫圈20 | 16 | 05.00 | 提升机构 |  | TZQ7310.02.00 | 油嘴R3/8 | 3 | 05.00 | 提升机构
| TZQ7310.02.00 | 油嘴R3/8 | 3 | 05.00 | 提升机构 |  | K1601.05.06 | 调整垫 | 8 | 05.00 | 提升机构
| K1601.05.06 | 调整垫 | 8 | 05.00 | 提升机构 |  | K1619.05.11.00 | 编码器罩及组件 | 1 | 05.00 | 提升机构
| K1619.05.11.00 | 编码器罩及组件 | 1 | 05.00 | 提升机构 |  | K1602.05.05 | 销Ш | 1 | 05.00 | 提升机构
| K1602.05.05 | 销 | 1 | 05.00 | 提升机构 |  | K1602.05.06 | 轴端挡板 | 2 | 05.00 | 提升机构
| K1602.05.06 | 轴端挡板 | 2 | 05.00 | 提升机构 |  | K1602.05.07 | 螺栓M12X35 | 6 | 05.00 | 提升机构
| K1602.05.07 | 螺栓M12X35 | 6 | 05.00 | 提升机构 |  | K1604.05.08 | 提升电机调整垫 | 8 | 05.00 | 提升机构
| K1619.05.00-01 | 铁丝D2X500 | 2 | 05.00 | 提升机构 |  | K1626.05.09 | 温度传感器 | 1 | 05.00 | 提升机构
| K1604.05.08 | 提升电机调整垫 | 8 | 05.00 | 提升机构 |  | K1626.05.11 | 温度传感器 | 1 | 05.00 | 提升机构
K1623.06.00 | * | 上部总装 | 1 | 06.00 | 上部总装 | K1623.06.00 | * | 上部总装 | 1 | 06.00 | 上部总装 |  | K1629.06.00 | * | 上部总装 | 1 | 06.00 | 上部总装 | K1640.06.00 | * | 上部总装 | 1 | 06.00 | 上部总装
| K1601.06.01.00 | 提升联轴器罩 | 2 | 06.00 | 上部总装 |  | K1601.06.01.00 | 提升联轴器罩 | 2 | 06.00 | 上部总装 |  |  | K1842.05.11.00 | 联轴器罩 | 2 | 06.00 | 上部总装 |  | K1853.05.11.00 | 联轴器罩 | 2 | 06.00 | 上部总装
| K1613.06.02.00 | 罩 | 1 | 06.00 | 上部总装 |  | K1613.06.02.00 | 罩 | 1 | 06.00 | 上部总装 |  |  | K1613.06.02.00 | 罩 | 1 | 06.00 | 上部总装 |  | K1613.06.02.00 | 罩 | 1 | 06.00 | 上部总装
| K1605.06.07.00 | 回转齿圈罩 | 1 | 06.00 | 上部总装 |  | K1605.06.07.00 | 回转齿圈罩 | 1 | 06.00 | 上部总装 |  |  | K1629.06.07.00 | 回转齿圈罩 | 1 | 06.00 | 上部总装 |  | K1639.06.07.00 | 回转齿圈罩 | 1 | 06.00 | 上部总装
| K1601.06.10.00 | 提升减速机放油口 | 1 | 06.00 | 上部总装 |  | K1601.06.08.00 | 提升卷筒罩 | 1 | 06.00 | 上部总装 |  |  | K1629.06.08.00 | 提升卷筒罩 | 1 | 06.00 | 上部总装 |  | K1640.06.11.00 | 电动绞车装置 | 1 | 06.00 | 上部总装
| K1601.06.08.00 | 提升卷筒罩 | 1 | 06.00 | 上部总装 |  | K1601.06.10.00 | 提升减速机放油口 | 1 | 06.00 | 上部总装
| K1623.06.11.00 | 电动绞车装置 | 1 | 06.00 | 上部总装 |  | K1623.06.11.00 | 电动绞车装置 | 1 | 06.00 | 上部总装 | 统一为K1643.06.11.00,整体通用，生产制造工艺要求 |  | K1629.06.11.00 | 电动绞车装置 | 1 | 06.00 | 上部总装 |  | K1639.06.08.00 | 提升卷筒罩 | 1 | 06.00 | 上部总装 | 统一为K1640.06.11.00，整体尺寸一致，工艺要求，对称、装焊
| K1601.06.01 | 定位套 | 8 | 06.00 | 上部总装 |  | K1601.06.01 | 定位套 | 8 | 06.00 | 上部总装 |  |  | K1618.06.02 | 钢板 | 1 | 06.00 | 上部总装 |  | K1618.06.02 | 钢板 | 1 | 06.00 | 上部总装
| K1618.06.02 | 钢板12XD1035/d808 | 1 | 06.00 | 上部总装 |  | K1618.06.02 | 钢板12XD1035/d808 | 1 | 06.00 | 上部总装 |  |  | GB/T5783 M12X40 | 螺栓 | 16 | 06.00 | 上部总装 |  | GB/T5783 M12X40 | 螺栓 | 16 | 06.00 | 上部总装
| GB/T5783 | 螺栓 | 16 | 06.00 | 上部总装 |  | GB/T5783 | 螺栓M12X40 | 16 | 06.00 | 上部总装 |  |  | GB/T5783 M12X35 | 螺栓 | 9 | 06.00 | 上部总装 |  | GB/T5783 M12X35 | 螺栓 | 9 | 06.00 | 上部总装
| GB/T5783 | 螺栓 | 9 | 06.00 | 上部总装 |  | GB/T5783 | 螺栓M12X35 | 9 | 06.00 | 上部总装 |  |  | GB/T93 12 | 垫圈 | 25 | 06.00 | 上部总装 |  | GB/T93 12 | 垫圈 | 25 | 06.00 | 上部总装
| GB/T93 | 垫圈 | 25 | 06.00 | 上部总装 |  | GB/T93 | 垫圈12 | 25 | 06.00 | 上部总装
| K1623.06.11.01.00 | 电动绞车 | 2 | 06.00 | 上部总装 |  | K1623.06.11.01.00 | 电动绞车 | 2 | 06.00 | 上部总装
K1605.07.00 | * | 回转机构 | 1 | 07.00 | 回转机构 | K1626.07.00 | * | 回转机构 | 1 | 07.00 | 回转机构 |  | K1635.07.00 | * | 回转机构 | 1 | 07.00 | 回转机构 | K1635.07.00 | * | 回转机构 | 1 | 07.00 | 回转机构
| K1605.07.01.00 | 回转立轴组件 | 2 | 07.00 | 回转机构 |  | K1605.07.01.00 | 回转立轴组件 | 2 | 07.00 | 回转机构 | 统一为K1643.07.01.00，生产制造工艺要求 |  | K1629.07.01.00 | 回转立轴组件 | 2 | 07.00 | 回转机构 |  | K1629.07.01.00 | 回转立轴组件 | 2 | 07.00 | 回转机构 | 统一为K1642.07.01.00，整体尺寸一致，生产制造工艺要求
| K1605.07.02.00 | 回转减速机 | 2 | 07.00 | 回转机构 |  | K1605.07.02.00 | 回转减速机 | 2 | 07.00 | 回转机构 | 统一为CK1605.07.02.00，生产制造工艺要求 |  | K1803.07.02.00 | 回转行星减速机 | 2 | 07.00 | 回转机构 |  | CK1858.07.02.00 | 回转行星减速机 | 2 | 07.00 | 回转机构 | CK1858.07.02.00，生产制造工艺要求
| K1602.07.03.00 | 回转电机安装 | 2 | 07.00 | 回转机构 |  | K1626.07.03.00 | 回转电机安装 | 2 | 07.00 | 回转机构 |  |  | K1635.07.03.00 | 回转电机安装 | 2 | 07.00 | 回转机构 |  | K1635.07.03.00 | 回转电机安装 | 2 | 07.00 | 回转机构
| K1601.07.01 | 钢管 | 2 | 07.00 | 回转机构 |  | MB224 | WK-20盘式制动器 | 1 | 07.00 | 回转机构 |  |  | K1627.07.04.00 | 回转减速机放油装置 | 2 | 07.00 | 回转机构 |  | K1627.07.04.00 | 回转减速机放油装置 | 2 | 07.00 | 回转机构
| K1601.07.02 | 等边角钢 | 2 | 07.00 | 回转机构 |  | K1601.07.01 | 钢管 | 2 | 07.00 | 回转机构 |  |  | K1629.07.05.00 | 回转小齿轮罩 | 2 | 07.00 | 回转机构 |  | K1629.07.05.00 | 回转小齿轮罩 | 2 | 07.00 | 回转机构
| JB/ZQ4321 | U形螺栓 | 2 | 07.00 | 回转机构 |  | K1601.07.02 | 等边角钢L4.5X5-70 | 2 | 07.00 | 回转机构 |  |  | GB/T5786 M30X2X180 | 螺栓 | 72 | 07.00 | 回转机构 |  | GB/T5786 M30X2X180 | 螺栓 | 72 | 07.00 | 回转机构
| GB/T93 | 垫圈 | 4 | 07.00 | 回转机构 |  | JB/ZQ4321 | U形螺栓 | 2 | 07.00 | 回转机构 |  |  | NL30 | 防松垫片 | 72 | 07.00 | 回转机构 |  | NL30 | 防松垫片 | 72 | 07.00 | 回转机构
| GB/T6170 | 螺母 | 4 | 07.00 | 回转机构 |  | GB/T93 | 垫圈 | 4 | 07.00 | 回转机构 |  |  | K1627.07.01 | 挡铁 | 4 | 07.00 | 回转机构 |  | K1627.07.01 | 挡铁 | 4 | 07.00 | 回转机构
| JB/ZQ4446 | 螺塞 | 2 | 07.00 | 回转机构 |  | GB/T6170 | 螺母 | 4 | 07.00 | 回转机构 |  |  | GB/T5783 M12X25 | 螺栓 | 10 | 07.00 | 回转机构 |  | GB/T5783 M12X25 | 螺栓 | 10 | 07.00 | 回转机构
| GB/T5782 | 螺栓 | 24 | 07.00 | 回转机构 |  | JB/ZQ4446 | 螺塞 | 2 | 07.00 | 回转机构 |  |  | GB/T93 12 | 垫圈 | 10 | 07.00 | 回转机构 |  | GB/T93 12 | 垫圈 | 10 | 07.00 | 回转机构
| NL30 | 防松垫片30（成对） | 24 | 07.00 | 回转机构 |  | GB/T5782 | 螺栓 | 24 | 07.00 | 回转机构 |  |  | GB/T95 12 | 垫圈 | 10 | 07.00 | 回转机构 |  | GB/T95 12 | 垫圈 | 10 | 07.00 | 回转机构
| K1601.07.03 | 固定块 | 4 | 07.00 | 回转机构 |  | NL30 | 防松垫片30（成对） | 24 | 07.00 | 回转机构
| K1605.07.04 | 定位套 | 2 | 07.00 | 回转机构 |  | K1601.07.03 | 固定块 | 4 | 07.00 | 回转机构
| GB/T5783 | 螺栓 | 10 | 07.00 | 回转机构 |  | K1605.07.04 | 定位套 | 2 | 07.00 | 回转机构
| GB/T93 | 垫圈 | 10 | 07.00 | 回转机构 |  | GB/T5783 | 螺栓 | 10 | 07.00 | 回转机构
| GB/T95 | 垫圈 | 10 | 07.00 | 回转机构 |  | GB/T93 | 垫圈 | 10 | 07.00 | 回转机构
| K1605.07.05.00 | 回转小齿轮罩 | 2 | 07.00 | 回转机构 |  | GB/T95 | 垫圈 | 10 | 07.00 | 回转机构
| Q11F-16 | 旋塞阀 | 2 | 07.00 | 回转机构 |  | K1605.07.05.00 | 回转小齿轮罩 | 2 | 07.00 | 回转机构
K1605.09.00 | * | 回转平台装置1 | 1 | 09.00 | 回转平台装置 | K1626.09.00 | * | 回转平台装置1 | 1 | 09.00 | 回转平台装置 |  | K1637.09.00 | * | 回转平台装置 | 1 | 09.00 | 回转平台装置 | K1641.09.00 | * | 回转平台装置 | 1 | 09.00 | 回转平台装置
| K1605.09.01.00 | 中部平台 | 1 | 09.00 | 回转平台装置 |  | K1605.09.01.00 | 中部平台 | 1 | 09.00 | 回转平台装置 |  |  | K1637.09.01.00 | 回转平台 | 1 | 09.00 | 回转平台装置 |  | K1641.09.01.00 | 回转平台 | 1 | 09.00 | 回转平台装置 | 统一为K1641.09.01.00，整体尺寸一致，工艺要求，对称、装焊
| K1605.09.02.00 | 右走台组件 | 1 | 09.00 | 回转平台装置 |  | K1605.09.02.00 | 右走台组件 | 1 | 09.00 | 回转平台装置 |  |  | K1630.09.02.00 | 右走台组件 | 1 | 09.00 | 回转平台装置 |  | K1639.09.02.00 | 右走台组件 | 1 | 09.00 | 回转平台装置 | 统一为K1639.09.02.00，整体尺寸一致，工艺要求，对称、装焊
| K1605.09.03.00 | 左走台组件 | 1 | 09.00 | 回转平台装置 |  | K1626.09.03.00 | 左走台组件 | 1 | 09.00 | 回转平台装置 | 不通用，K1626为增容电机，加长100 |  | K1630.09.03.00 | 左走台组件 | 1 | 09.00 | 回转平台装置 |  | K1641.09.03.00 | 左走台组件 | 1 | 09.00 | 回转平台装置 | 统一为K1641.09.03.00，整体尺寸一致，工艺要求，对称、装焊
| K1605.09.04.00 | 配重箱 | 1 | 09.00 | 回转平台装置 |  | K1605.09.04.00 | 配重箱 | 1 | 09.00 | 回转平台装置 |  |  | K1637.09.04.00 | 配重箱 | 1 | 09.00 | 回转平台装置 |  | K1640.09.04.00 | 配重箱 | 1 | 09.00 | 回转平台装置 | 统一为K1644.09.04.00，整体尺寸一致，工艺要求，对称、装焊
| K1605.09.05.00 | 司机室下层 | 1 | 09.00 | 回转平台装置 |  | K1626.09.05.00 | 司机室下层 | 1 | 09.00 | 回转平台装置 |  |  | K1635.09.05.00 | 司机室下层 | 1 | 09.00 | 回转平台装置 |  | K1640.09.05.00 | 司机室下层 | 1 | 09.00 | 回转平台装置
| K1605.09.06.00 | 润滑室 | 1 | 09.00 | 回转平台装置 |  | K1626.09.06.00 | 润滑室 | 1 | 09.00 | 回转平台装置 |  |  | K1637.09.06.00 | 润滑室 | 1 | 09.00 | 回转平台装置 |  | K1640.09.06.00 | 润滑室 | 1 | 09.00 | 回转平台装置
| K1605.09.07.00 | 悬臂起重机组件 | 1 | 09.00 | 回转平台装置 |  | K1626.09.07.00 | 悬臂起重机组件 | 1 | 09.00 | 回转平台装置
| K1605.09.08.00 | 伸缩梯 | 1 | 09.00 | 回转平台装置 |  | K1605.09.08.00 | 伸缩梯 | 1 | 09.00 | 回转平台装置 |  |  | K1627.09.08.00 | 伸缩梯 | 1 | 09.00 | 回转平台装置 |  | K1640.09.08.00 | 伸缩梯 | 1 | 09.00 | 回转平台装置 | 统一为K1640.09.08.00，整体尺寸一致，工艺要求，对称、装焊
| K1605.09.09.00 | 登机梯子 | 1 | 09.00 | 回转平台装置 |  | K1605.09.09.00 | 登机梯子 | 1 | 09.00 | 回转平台装置 |  |  | K1635.09.09.00 | 登机梯组件 | 1 | 09.00 | 回转平台装置 |  | K1640.09.09.00 | 登机梯组件 | 1 | 09.00 | 回转平台装置 | 统一为K1642.09.09.00，整体尺寸一致，工艺要求，对称、装焊
| K1605.09.01 | 钢板 | 6 | 09.00 | 回转平台装置 |  | K1605.09.01 | 钢板 | 6 | 09.00 | 回转平台装置 |  |  | GB/T5783 M42X140 | 螺栓 | 16 | 09.00 | 回转平台装置 |  | GB/T5783 M42X140 | 螺栓 | 16 | 09.00 | 回转平台装置
| GB/T5783 | 螺栓 | 10 | 09.00 | 回转平台装置 |  | GB/T5783 | 螺栓 | 10 | 09.00 | 回转平台装置 |  |  | GB/T6170 M42 | 螺母 | 16 | 09.00 | 回转平台装置 |  | GB/T6170 M42 | 螺母 | 16 | 09.00 | 回转平台装置
| GB/T93 | 垫圈 | 10 | 09.00 | 回转平台装置 |  | GB/T93 | 垫圈 | 10 | 09.00 | 回转平台装置 |  |  | GBT93 42 | 垫圈 | 16 | 09.00 | 回转平台装置 |  | GBT93 42 | 垫圈 | 16 | 09.00 | 回转平台装置
| GB/T6170 | 螺母M42 | 10 | 09.00 | 回转平台装置 |  | GB/T6170 | 螺母M42 | 10 | 09.00 | 回转平台装置 |  |  | GBT5782 M30X120 | 螺栓 | 54 | 09.00 | 回转平台装置 |  | GBT5782 M30X120 | 螺栓 | 54 | 09.00 | 回转平台装置
| K1605.09.02 | 钢板 | 1 | 09.00 | 回转平台装置 |  | K1605.09.02 | 钢板 | 1 | 09.00 | 回转平台装置 |  |  | GBT6170 M30 | 螺母 | 79 | 09.00 | 回转平台装置 |  | GBT6170 M30 | 螺母 | 75 | 09.00 | 回转平台装置
| GB/T5782 | 螺栓 | 16 | 09.00 | 回转平台装置 |  | GB/T5782 | 螺栓 | 16 | 09.00 | 回转平台装置 |  |  | GBT93 30 | 垫圈 | 82 | 09.00 | 回转平台装置 |  | GBT93 30 | 垫圈 | 82 | 09.00 | 回转平台装置
| GB/T6170 | 螺母 | 76 | 09.00 | 回转平台装置 |  | GB/T6170 | 螺母 | 76 | 09.00 | 回转平台装置 |  |  | GBT5782 M30X220 | 螺栓 | 13 | 09.00 | 回转平台装置 |  | GBT5782 M30X220 | 螺栓 | 9 | 09.00 | 回转平台装置
| GB/T93 | 垫圈 | 76 | 09.00 | 回转平台装置 |  | GB/T93 | 垫圈 | 76 | 09.00 | 回转平台装置 |  |  | GBT5782 M30X200 | 螺栓 | 12 | 09.00 | 回转平台装置 |  | GBT5782 M30X200 | 螺栓 | 12 | 09.00 | 回转平台装置
| K1605.09.03 | 钢板 | 1 | 09.00 | 回转平台装置 |  | K1605.09.03 | 钢板 | 1 | 09.00 | 回转平台装置 |  |  | GBT5783 M24X110 | 螺栓 | 8 | 09.00 | 回转平台装置 |  | GBT5783 M24X110 | 螺栓 | 9 | 09.00 | 回转平台装置
| K1605.09.04 | 钢板 | 1 | 09.00 | 回转平台装置 |  | K1605.09.04 | 钢板 | 1 | 09.00 | 回转平台装置 |  |  | GBT6170 M24 | 螺母 | 8 | 09.00 | 回转平台装置 |  | GBT6170 M24 | 螺母 | 9 | 09.00 | 回转平台装置
| K1605.09.05 | 钢板 | 1 | 09.00 | 回转平台装置 |  | K1605.09.05 | 钢板 | 1 | 09.00 | 回转平台装置 |  |  | GBT93 24 | 垫圈 | 8 | 09.00 | 回转平台装置 |  | GBT93 24 | 垫圈 | 9 | 09.00 | 回转平台装置
| GB/T5783 | 螺栓M24X110 | 8 | 09.00 | 回转平台装置 |  | GB/T5783 | 螺栓 | 8 | 09.00 | 回转平台装置 |  |  | K1462.23.04.00 | 后视镜 | 2 | 09.00 | 回转平台装置 |  | K1462.23.04.00 | 后视镜 | 2 | 09.00 | 回转平台装置
| GB/T6170 | 螺母M24 | 8 | 09.00 | 回转平台装置 |  | GB/T6170 | 螺母M24 | 8 | 09.00 | 回转平台装置 |  |  | GB/T1228 M24X70 | 螺栓 | 27 | 09.00 | 回转平台装置 |  | GB/T1228 M24X70 | 螺栓 | 27 | 09.00 | 回转平台装置
| GB/T93 | 垫圈24 | 8 | 09.00 | 回转平台装置 |  | GB/T93 | 垫圈24 | 8 | 09.00 | 回转平台装置 |  |  | GB/T889.1 M24 | 螺母 | 27 | 09.00 | 回转平台装置 |  | GB/T889.1 M24 | 螺母 | 27 | 09.00 | 回转平台装置
| GB/T5782 | 螺栓M30X120 | 60 | 09.00 | 回转平台装置 |  | GB/T5782 | 螺栓M30X120 | 60 | 09.00 | 回转平台装置 |  |  | GB/T97.1 24 | 垫圈 | 27 | 09.00 | 回转平台装置 |  | GB/T97.1 24 | 垫圈 | 27 | 09.00 | 回转平台装置
[14 empty] | GBT853 24 | 垫圈 | 27 | 09.00 | 回转平台装置 |  | GBT853 24 | 垫圈 | 27 | 09.00 | 回转平台装置
[14 empty] | GBT5783 M30X80 | 螺栓 | 3 | 09.00 | 回转平台装置 |  | GBT5783 M30X80 | 螺栓 | 7 | 09.00 | 回转平台装置
[14 empty] | K1626.09.07.00 | 悬臂起重机及支架 | 1 | 09.00 | 回转平台装置 |  | K1641.09.07.00 | 悬臂起重机及支架 | 1 | 09.00 | 回转平台装置
K1618.10.00 | * | A形架 | 1 | 10.00 | A形架 | K1626.10.00 | * | A形架 | 1 | 10.00 | A形架 | 统一为K1626.10.00 | K1637.10.00 | * | A形架 | 1 | 10.00 | A形架 | K1641.10.00 | * | A形架 | 1 | 10.00 | A形架
| K1605.10.01.00 | 拉杆 | 2 | 10.00 | A形架 |  | K1605.10.01.00 | 拉杆 | 2 | 10.00 | A形架 |  |  | K1605.10.01.00 | 拉杆 | 2 | 10.00 | A形架 |  | K1605.10.01.00 | 拉杆 | 2 | 10.00 | A形架
| K1605.10.02.00 | 压杆 | 1 | 10.00 | A形架 |  | K1626.10.02.00 | 压杆 | 1 | 10.00 | A形架 | 统一为K1626.10.02.00，生产制造工艺要求 |  | K1637.10.02.00 | 压杆 | 1 | 10.00 | A形架 |  | K1641.10.02.00 | 压杆 | 1 | 10.00 | A形架 | 统一为K1641.10.02.00，整体尺寸一致，工艺要求，对称、装焊
| K1605.10.03.00 | 平衡板 | 2 | 10.00 | A形架 |  | K1605.10.03.00 | 平衡板 | 2 | 10.00 | A形架 |  |  | K1635.10.03.00 | 平衡板 | 2 | 10.00 | A形架 |  | K1639.10.03.00 | 平衡板 | 2 | 10.00 | A形架 | 统一为K1642.10.03.00，整体尺寸一致，工艺要求，对称、装焊
| K1605.10.04.00 | 连接板 | 2 | 10.00 | A形架 |  | K1605.10.04.00 | 连接板 | 2 | 10.00 | A形架 |  |  | K1605.10.04.00 | 连接板 | 4 | 10.00 | A形架 |  | K1605.10.04.00 | 连接板 | 4 | 10.00 | A形架 | 统一为K1642.10.04.00，整体尺寸一致，工艺要求，对称、装焊
| K1605.10.01 | 销 | 6 | 10.00 | A形架 |  | K1605.10.01 | 销 | 6 | 10.00 | A形架 |  |  | K1605.10.01 | 销 | 6 | 10.00 | A形架 |  | K1605.10.01 | 销 | 6 | 10.00 | A形架
| K1605.10.02 | 垫圈 | 12 | 10.00 | A形架 |  | K1605.10.02 | 垫圈 | 12 | 10.00 | A形架 |  |  | K1605.10.02 | 垫圈 | 12 | 10.00 | A形架 |  | K1605.10.02 | 垫圈 | 12 | 10.00 | A形架
| GB/T31.1 | 螺栓M36X360 | 6 | 10.00 | A形架 |  | GB/T31.1 | 螺栓M36X360 | 6 | 10.00 | A形架 |  |  | GB/T31.1 М36х360 | 螺栓 | 6 | 10.00 | A形架 |  | GB/T31.1 М36х360 | 螺栓 | 6 | 10.00 | A形架
| GB/T6178 | 螺母M36 | 6 | 10.00 | A形架 |  | GB/T6178 | 螺母M36 | 6 | 10.00 | A形架 |  |  | GB/T6178 M36 | 螺母 | 6 | 10.00 | A形架 |  | GB/T6178 M36 | 螺母 | 6 | 10.00 | A形架
| GB/T91 | 销6.3X80 | 6 | 10.00 | A形架 |  | GB/T91 | 销6.3X80 | 6 | 10.00 | A形架 |  |  | GB/T91 6.3X80 | 销 | 6 | 10.00 | A形架 |  | GB/T91 6.3X80 | 销 | 6 | 10.00 | A形架
| GB/T119.1 | 销25X75 | 8 | 10.00 | A形架 |  | K1623.10.07.00 | 平衡销 | 4 | 10.00 | A形架 |  |  | K1623.10.07.00 | 平衡销 | 4 | 10.00 | A形架 |  | K1623.10.07.00 | 平衡销 | 4 | 10.00 | A形架
| K1605.10.03 | 定位销 | 4 | 10.00 | A形架 |  | K1626.10.05.00 | A形架平台装置 | 1 | 10.00 | A形架 |  |  | K1635.10.05.00 | A形架平台装置 | 1 | 10.00 | A形架 |  | K1639.10.05.00 | A形架平台装置 | 1 | 10.00 | A形架
| K1618.10.06.00 | 提升绳防护导向托架 | 1 | 10.00 | A形架 |  | K1626.10.06.00 | 提升绳防护导向托架 | 1 | 10.00 | A形架 | 统一为K1626.10.06.00，整体优化 |  | K1629.10.06.00 | 提升绳防护导向托架 | 1 | 10.00 | A形架 |  | K1639.10.06.00 | 提升绳防护导向托架 | 1 | 10.00 | A形架 | 统一为K1639.10.06.00，整体尺寸一致，工艺要求，对称、装焊
| GB/T91 | 销8X50 | 4 | 10.00 | A形架 |  | GB/T95 | 垫圈36 | 6 | 10.00 | A形架 |  |  | GB/T95 36 | 垫圈 | 6 | 10.00 | A形架 |  | GB/T95 36 | 垫圈 | 6 | 10.00 | A形架
| K1605.10.05 | 挡圈 | 4 | 10.00 | A形架
| K1605.10.05.00 | A形架平台装置 | 1 | 10.00 | A形架
| K1605.10.04 | 平衡销 | 4 | 10.00 | A形架
| GB/T95 | 垫圈36 | 6 | 10.00 | A形架
K1623.11.00 | * | 机棚 | 1 | 11.00 | 机棚 | K1626.11.00 | * | 机棚 | 1 | 11.00 | 机棚 |  | K1637.11.00 | * | 机棚 | 1 | 11.00 | 机棚 | K1641.11.00 | * | 机棚 | 1 | 11.00 | 机棚
| K1605.11.02.00 | 后立柱 | 2 | 11.00 | 机棚 |  | K1626.11.01.00 | 后壁组件 | 1 | 11.00 | 机棚 |  |  | K1635.11.01.00 | 后壁组件 | 1 | 11.00 | 机棚 |  | K1640.11.01.00 | 后壁组件 | 1 | 11.00 | 机棚
| K1605.11.01.00 | 后壁组件 | 1 | 11.00 | 机棚 |  | K1605.11.02.00 | 后立柱 | 2 | 11.00 | 机棚 |  |  | K1635.11.02.00 | 后立柱 | 2 | 11.00 | 机棚 |  | K1640.11.02.00 | 后立柱 | 2 | 11.00 | 机棚
| K1605.11.03.00 | 后横梁 | 1 | 11.00 | 机棚 |  | K1605.11.03.00 | 后横梁 | 1 | 11.00 | 机棚 |  |  | K1635.11.03.00 | 后横梁 | 1 | 11.00 | 机棚 |  | K1640.11.03.00 | 后横梁 | 1 | 11.00 | 机棚
| K1605.11.05.00 | 左侧梁（后） | 1 | 11.00 | 机棚 |  | K1626.11.04.00 | 左侧壁 | 1 | 11.00 | 机棚 |  |  | K1635.11.04.00 | 左侧壁 | 1 | 11.00 | 机棚 |  | K1640.11.04.00 | 左侧壁 | 1 | 11.00 | 机棚
| K1605.11.04.00 | 左侧壁 | 1 | 11.00 | 机棚 |  | K1626.11.05.00 | 左侧梁（后） | 1 | 11.00 | 机棚 |  |  | K1635.11.05.00 | 左侧梁 | 1 | 11.00 | 机棚 |  | K1635.11.05.00 | 左侧梁 | 1 | 11.00 | 机棚
| K1605.11.06.00 | 左侧梁（前） | 1 | 11.00 | 机棚 |  | K1626.11.06.00 | 左侧梁（前） | 1 | 11.00 | 机棚 |  |  | K1627.11.32.00 | 提升绳防护导向托架 | 1 | 11.00 | 机棚 |  | K1640.11.32.00 | 提升绳防护导向托架 | 1 | 11.00 | 机棚
| K1605.11.07.00 | 横梁(1) | 1 | 11.00 | 机棚 |  | K1605.11.07.00 | 横梁(1) | 1 | 11.00 | 机棚 |  |  | K1635.11.07.00 | 横梁 | 1 | 11.00 | 机棚 |  | K1635.11.07.00 | 横梁 | 1 | 11.00 | 机棚
| K1605.11.08.00 | 右侧壁 | 1 | 11.00 | 机棚 |  | K1626.11.08.00 | 右侧壁 | 1 | 11.00 | 机棚 |  |  | K1635.11.08.00 | 右侧壁 | 1 | 11.00 | 机棚 |  | K1639.11.08.00 | 右侧壁 | 1 | 11.00 | 机棚
| K1605.11.09.00 | 右侧梁 | 1 | 11.00 | 机棚 |  | K1626.11.09.00 | 右侧梁 | 1 | 11.00 | 机棚 |  |  | K1635.11.09.00 | 右侧梁 | 1 | 11.00 | 机棚 |  | K1635.11.09.00 | 右侧梁 | 1 | 11.00 | 机棚
| K1605.11.10.00 | 右侧梁 | 2 | 11.00 | 机棚 |  | K1605.11.10.00 | 纵梁(1) | 2 | 11.00 | 机棚 |  |  | K1635.11.10.00 | 纵梁 | 2 | 11.00 | 机棚 |  | K1640.11.10.00 | 纵梁 | 1 | 11.00 | 机棚
| K1605.11.11.00 | 前壁板 | 1 | 11.00 | 机棚 |  | K1626.11.11.00 | 前壁 | 1 | 11.00 | 机棚 |  |  | K1635.11.11.00 | 前壁 | 1 | 11.00 | 机棚 |  | K1640.11.11.00 | 前壁 | 1 | 11.00 | 机棚
| K1605.11.12.00 | 前顶盖 | 1 | 11.00 | 机棚 |  | K1626.11.12.00 | 前顶盖 | 1 | 11.00 | 机棚 |  |  | K1635.11.12.00 | 前顶盖 | 1 | 11.00 | 机棚 |  | K1640.11.12.00 | 前顶盖 | 1 | 11.00 | 机棚
| K1605.11.14.00 | 横梁(2) | 1 | 11.00 | 机棚 |  | K1605.11.13.00 | 纵梁(2) | 1 | 11.00 | 机棚 |  |  | K1635.11.13.00 | 纵梁 | 1 | 11.00 | 机棚 |  | K1635.11.13.00 | 纵梁 | 1 | 11.00 | 机棚
| K1605.11.13.00 | 纵梁(2) | 1 | 11.00 | 机棚 |  | K1605.11.14.00 | 横梁(2) | 1 | 11.00 | 机棚 |  |  | K1635.11.14.00 | 横梁 | 1 | 11.00 | 机棚 |  | K1640.11.14.00 | 横梁 | 1 | 11.00 | 机棚
| K1605.11.15.00 | 顶盖 | 2 | 11.00 | 机棚 |  | K1605.11.15.00 | 顶盖 | 2 | 11.00 | 机棚 |  |  | K1635.11.15.00 | 顶盖 | 2 | 11.00 | 机棚 |  | K1635.11.15.00 | 顶盖 | 2 | 11.00 | 机棚
| K1605.11.16.00 | 顶盖 | 1 | 11.00 | 机棚 |  | K1605.11.16.00 | 顶盖 | 1 | 11.00 | 机棚 |  |  | K1635.11.16.00 | 顶盖 | 1 | 11.00 | 机棚 |  | K1640.11.16.00 | 顶盖 | 1 | 11.00 | 机棚
| K1605.11.17.00 | 顶盖 | 1 | 11.00 | 机棚 |  | K1605.11.17.00 | 顶盖 | 1 | 11.00 | 机棚 |  |  | K1635.11.17.00 | 顶盖 | 1 | 11.00 | 机棚 |  | K1635.11.17.00 | 顶盖 | 1 | 11.00 | 机棚
| K1605.11.18.00 | 顶盖 | 1 | 11.00 | 机棚 |  | K1605.11.18.00 | 顶盖 | 1 | 11.00 | 机棚 |  |  | K1635.11.18.00 | 顶盖 | 1 | 11.00 | 机棚 |  | K1635.11.18.00 | 顶盖 | 1 | 11.00 | 机棚
| K1605.11.19.00 | 顶盖 | 1 | 11.00 | 机棚 |  | K1605.11.19.00 | 顶盖 | 1 | 11.00 | 机棚 |  |  | K1635.11.19.00 | 顶盖 | 1 | 11.00 | 机棚 |  | K1640.11.19.00 | 顶盖 | 1 | 11.00 | 机棚
| K1605.11.20.00 | 顶盖 | 1 | 11.00 | 机棚 |  | K1605.11.20.00 | 顶盖 | 1 | 11.00 | 机棚 |  |  | K1635.11.20.00 | 顶盖 | 1 | 11.00 | 机棚 |  | K1640.11.20.00 | 顶盖 | 1 | 11.00 | 机棚
| K1605.11.21.00 | 顶盖 | 1 | 11.00 | 机棚 |  | K1605.11.21.00 | 顶盖 | 1 | 11.00 | 机棚 |  |  | K1635.11.21.00 | 顶盖 | 1 | 11.00 | 机棚 |  | K1639.11.21.00 | 顶盖 | 1 | 11.00 | 机棚
| K1605.11.22.00 | 顶盖 | 1 | 11.00 | 机棚 |  | K1626.11.22.00 | 顶盖 | 1 | 11.00 | 机棚 |  |  | K1635.11.22.00 | 顶盖 | 1 | 11.00 | 机棚 |  | K1639.11.22.00 | 顶盖 | 1 | 11.00 | 机棚
| K1605.11.23.00 | 盖子 | 1 | 11.00 | 机棚 |  | K1605.11.23.00 | 盖子 | 1 | 11.00 | 机棚 |  |  | K1635.11.23.00 | 盖子 | 1 | 11.00 | 机棚 |  | K1640.11.24.00 | A形架后拉杆防雨罩 | 1 | 11.00 | 机棚
| K1605.11.24.00 | A形架后拉杆防雨罩 | 1 | 11.00 | 机棚 |  | K1605.11.24.00 | A形架后拉杆防雨罩 | 1 | 11.00 | 机棚 |  |  | K1605.11.24.00 | A形架后拉杆防雨罩 | 1 | 11.00 | 机棚 |  | K1639.11.25.00 | 钢格板布置 | 1 | 11.00 | 机棚
| K1622.11.25.00 | 钢格板布置 | 1 | 11.00 | 机棚 |  | K1625.11.25.00 | 钢格板布置 | 1 | 11.00 | 机棚 |  |  | K1605.11.24.01.00 | 罩 | 4 | 11.00 | 机棚 |  | K1639.11.26.00 | A形架前压杆防雨罩 | 1 | 11.00 | 机棚
| K1605.11.26.00 | A形架前压杆防雨罩 | 1 | 11.00 | 机棚 |  | K1605.11.26.00 | A形架前压杆防雨罩 | 1 | 11.00 | 机棚 |  |  | K1605.11.24.01 | 钢板 | 8 | 11.00 | 机棚 |  | K1635.11.27.00 | 钢丝绳罩子 | 1 | 11.00 | 机棚
| K1605.11.27.00 | 钢丝绳罩子 | 1 | 11.00 | 机棚 |  | K1626.11.28.00 | 栏杆布置 | 1 | 11.00 | 机棚 |  |  | K1635.11.25.00 | 钢格板布置 | 1 | 11.00 | 机棚 |  | K1641.11.28.00 | 栏杆布置 | 1 | 11.00 | 机棚
| K1605.11.28.00 | 栏杆布置 | 1 | 11.00 | 机棚 |  | K1605.11.29.00 | 顶盖固定架 | 28 | 11.00 | 机棚 |  |  | K1605.11.26.00 | A形架前压杆防雨罩 | 1 | 11.00 | 机棚 |  | K1605.11.29.00 | 顶盖固定架 | 24 | 11.00 | 机棚
| K1605.11.29.00 | 顶盖固定架 | 28 | 11.00 | 机棚 |  | K1605.11.30.00 | 右纵梁(2) | 1 | 11.00 | 机棚 |  |  | K1635.11.27.00 | 钢丝绳罩子 | 1 | 11.00 | 机棚 |  | K1635.11.30.00 | 右纵梁 | 1 | 11.00 | 机棚
| K1605.11.30.00 | 右纵梁(2) | 1 | 11.00 | 机棚 |  | K1625.11.00-01 | 橡胶板 | 1 | 11.00 | 机棚 |  |  | K1637.11.28.00 | 栏杆布置 | 1 | 11.00 | 机棚 |  | K1625.11.00-31 | 橡胶板 | 1 | 11.00 | 机棚
| K1623.11.00-01 | 橡胶板- | 1 | 11.00 | 机棚 |  | GB/T5783 | 螺栓 | 30 | 11.00 | 机棚 |  |  | K1605.11.29.00 | 顶盖固定架 | 24 | 11.00 | 机棚 |  | GB/T5783 М12X50 | 螺栓 | 16 | 11.00 | 机棚
| GB/T5783 | 螺栓 | 30 | 11.00 | 机棚 |  | GB/T6170 | 螺母 | 30 | 11.00 | 机棚 |  |  | K1635.11.30.00 | 右纵梁 | 1 | 11.00 | 机棚 |  | GB/T6170 М12 | 螺母 | 16 | 11.00 | 机棚
| GB/T6170 | 螺母 | 30 | 11.00 | 机棚 |  | GB/T97.1 | 垫圈 | 30 | 11.00 | 机棚 |  |  | K1625.11.00-31 | 橡胶板 | 1 | 11.00 | 机棚 |  | GB/T96.1 12 | 垫圈 | 32 | 11.00 | 机棚
| GB/T97.1 | 垫圈 | 30 | 11.00 | 机棚 |  | GB/T93 | 垫圈 | 30 | 11.00 | 机棚 |  |  | GB/T5783 М12X50 | 螺栓 | 16 | 11.00 | 机棚 |  | GB/T93 12 | 垫圈 | 16 | 11.00 | 机棚
| GB/T93 | 垫圈 | 30 | 11.00 | 机棚 |  | GB/T5783 | 螺栓 | 100 | 11.00 | 机棚 |  |  | GB/T6170 М12 | 螺母 | 16 | 11.00 | 机棚 |  | GB/T1228 М24X65 | 螺栓 | 8 | 11.00 | 机棚
| GB/T5783 | 螺栓 | 100 | 11.00 | 机棚 |  | GB/T6170 | 螺母 | 100 | 11.00 | 机棚 |  |  | GB/T96.1 12 | 垫圈 | 32 | 11.00 | 机棚 |  | GB/T1229 М24 | 螺母 | 56 | 11.00 | 机棚
| GB/T6170 | 螺母 | 100 | 11.00 | 机棚 |  | GB/T97.1 | 垫圈 | 100 | 11.00 | 机棚 |  |  | GB/T93 12 | 垫圈 | 16 | 11.00 | 机棚 |  | GB/T1230 24 | 垫圈 | 112 | 11.00 | 机棚
| GB/T97.1 | 垫圈 | 100 | 11.00 | 机棚 |  | GB/T93 | 垫圈 | 100 | 11.00 | 机棚 |  |  | GB/T1228 М24X65 | 螺栓 | 8 | 11.00 | 机棚 |  | GB/T1228 M24X85 | 螺栓 | 48 | 11.00 | 机棚
| GB/T93 | 垫圈 | 100 | 11.00 | 机棚 |  | K1605.11.01 | 等边角钢 | 24 | 11.00 | 机棚 |  |  | GB/T1229 М24 | 螺母 | 8 | 11.00 | 机棚 |  | K1605.11.01 | 等边角钢 | 33 | 11.00 | 机棚
| K1605.11.01 | 等边角钢 | 24 | 11.00 | 机棚 |  | GB/T5783 | 螺栓 | 48 | 11.00 | 机棚 |  |  | GB/T1230 24 | 垫圈 | 16 | 11.00 | 机棚 |  | GB/T5783 М10X25 | 螺栓 | 66 | 11.00 | 机棚
| GB/T5783 | 螺栓 | 48 | 11.00 | 机棚 |  | GB/T6170 | 螺母 | 48 | 11.00 | 机棚 |  |  | GB/T1228 M24X85 | 螺栓 | 48 | 11.00 | 机棚 |  | GB/T6170 М10 | 螺母 | 66 | 11.00 | 机棚
| GB/T6170 | 螺母 | 48 | 11.00 | 机棚 |  | GB/T97.1 | 垫圈 | 48 | 11.00 | 机棚 |  |  | K1605.11.01 | 等边角钢 | 33 | 11.00 | 机棚 |  | GB/T97.1 10 | 垫圈 | 66 | 11.00 | 机棚
| GB/T97.1 | 垫圈 | 48 | 11.00 | 机棚 |  | GB/T93 | 垫圈 | 48 | 11.00 | 机棚 |  |  | GB/T5783 М10X25 | 螺栓 | 66 | 11.00 | 机棚 |  | GB/T93 10 | 垫圈 | 66 | 11.00 | 机棚
| GB/T93 | 垫圈 | 48 | 11.00 | 机棚 |  | GB/T5783 | 螺栓 | 60 | 11.00 | 机棚 |  |  | GB/T6170 М10 | 螺母 | 66 | 11.00 | 机棚 |  | GB/T5783 М16X50 | 螺栓 | 74 | 11.00 | 机棚
| GB/T5783 | 螺栓 | 60 | 11.00 | 机棚 |  | GB/T6170 | 螺母 | 60 | 11.00 | 机棚 |  |  | GB/T97.1 10 | 垫圈 | 66 | 11.00 | 机棚 |  | GB/T6170 М16 | 螺母 | 74 | 11.00 | 机棚
| GB/T6170 | 螺母 | 60 | 11.00 | 机棚 |  | GB/T97.1 | 垫圈 | 60 | 11.00 | 机棚 |  |  | GB/T93 10 | 垫圈 | 66 | 11.00 | 机棚 |  | GB/T96.1 16 | 垫圈 | 172 | 11.00 | 机棚
| GB/T97.1 | 垫圈 | 60 | 11.00 | 机棚 |  | GB/T93 | 垫圈 | 60 | 11.00 | 机棚 |  |  | GB/T5783 М16X50 | 螺栓 | 74 | 11.00 | 机棚 |  | GB/T93 16 | 垫圈 | 74 | 11.00 | 机棚
| GB/T93 | 垫圈 | 60 | 11.00 | 机棚 |  | K1625.11.00-02 | 汽车用大型密封条 | 1 | 11.00 | 机棚 |  |  | GB/T6170 М16 | 螺母 | 74 | 11.00 | 机棚 |  | K1635.11.03 | 汽车用大型密封条 | 1 | 11.00 | 机棚
| K1623.11.00-02 | 汽车用大型密封条 | 1 | 11.00 | 机棚 |  | K1605.11.02 | 防雨槽 | 1 | 11.00 | 机棚 |  |  | GB/T96.1 16 | 垫圈 | 148 | 11.00 | 机棚 |  | K1635.11.02 | 防雨槽 | 1 | 11.00 | 机棚
| K1605.11.02 | 防雨槽 | 1 | 11.00 | 机棚 |  | K1622.11.31.00 | 标牌 | 2 | 11.00 | 机棚 |  |  | GB/T93 16 | 垫圈 | 74 | 11.00 | 机棚 |  | K1622.11.31.00 | 标牌 | 2 | 11.00 | 机棚
| K1622.11.31.00 | 标牌 | 2 | 11.00 | 机棚 |  | K1625.11.00-03 | 乐泰胶 | 80 | 11.00 | 机棚 |  |  | K1635.11.03 | 汽车用大型密封条 | 1 | 11.00 | 机棚 |  | K1625.11.00-52 | 乐泰胶 | 80 | 11.00 | 机棚
| K1623.11.00-03 | 乐泰胶 | 80 | 11.00 | 机棚 |  | K1626.11.32.00 | 保温层布置 | 1 | 11.00 | 机棚 |  |  | K1635.11.02 | 防雨槽 | 1 | 11.00 | 机棚 |  | K1637.11.00-54 | 等边角钢 | 2 | 11.00 | 机棚
| K1623.11.32.00 | 保温层布置 | 1 | 11.00 | 机棚 |  | GB/T5783 | 螺栓 | 83 | 11.00 | 机棚 |  |  | K1622.11.31.00 | 标牌 | 2 | 11.00 | 机棚 |  | K1637.11.00-55 | 等边角钢 | 1 | 11.00 | 机棚
| K1902.09.10.10.03.00 | 进口门锁 | 6 | 11.00 | 机棚 |  | K1626.11.33.00 | 更衣柜 | 1 | 11.00 | 机棚 |  |  | K1625.11.00-52 | 乐泰胶 | 80 | 11.00 | 机棚 |  | K1639.11.33.00 | 保温层布置 | 1 | 11.00 | 机棚
| K1602.11.13.05.00 | 通风装置1.5KW | 1 | 11.00 | 机棚 | [8 empty] | K1637.11.00-54 | 等边角钢 | 2 | 11.00 | 机棚 |  | K1629.11.34.00 | 防滑贴布置 | 1 | 11.00 | 机棚
[14 empty] | K1637.11.00-55 | 等边角钢 | 1 | 11.00 | 机棚 |  | GB/T1228 М20X90 | 螺栓 | 28 | 11.00 | 机棚
[14 empty] | K1635.11.33.00 | 保温层布置 | 1 | 11.00 | 机棚 |  | GB/T1229 M20 | 螺母 | 28 | 11.00 | 机棚
[14 empty] | K1629.11.34.00 | 防滑贴布置 | 1 | 11.00 | 机棚 |  | GB/T1230 20 | 垫圈 | 56 | 11.00 | 机棚
[14 empty] | K1635.11.35.00 | 盖子 | 1 | 11.00 | 机棚 |  | K1635.11.36.00 | 垫板组 | 2 | 11.00 | 机棚
[14 empty] | GB/T1228 М20X90 | 螺栓 | 28 | 11.00 | 机棚 |  | K1635.11.37.00 | 垫板组 | 2 | 11.00 | 机棚
[14 empty] | GB/T1229 M20 | 螺母 | 28 | 11.00 | 机棚 |  | K1640.11.38.00 | 垫板组 | 2 | 11.00 | 机棚
[14 empty] | GB/T1230 20 | 垫圈 | 56 | 11.00 | 机棚 |  | K1635.11.39.00 | 垫板组 | 2 | 11.00 | 机棚
[14 empty] | K1635.11.36.00 | 垫板组 | 2 | 11.00 | 机棚 |  | K1629.11.12.06 | 橡胶板 | 2 | 11.00 | 机棚
[14 empty] | K1635.11.37.00 | 垫板组 | 2 | 11.00 | 机棚 |  | K1635.11.12.07 | 橡胶板 | 2 | 11.00 | 机棚
[14 empty] | K1635.11.38.00 | 垫板组 | 2 | 11.00 | 机棚 |  | GB/T1228 М16X45 | 螺栓 | 12 | 11.00 | 机棚
[14 empty] | K1635.11.39.00 | 垫板组 | 2 | 11.00 | 机棚 |  | GB/T889.1 M16 | 螺母 | 12 | 11.00 | 机棚
[14 empty] | K1626.11.33.00 | 更衣柜 | 1 | 11.00 | 机棚 |  | K1640.11.40.00 | 纵梁 | 1 | 11.00 | 机棚
K1618.12.00 | * | 中央枢轴组件 | 1 | 12.00 | 中央枢轴组件 | K1618.12.00 | * | 中央枢轴组件 | 1 | 12.00 | 中央枢轴组件 | 统一为K1639.12.00 | K1629.12.00 | * | 中央枢轴组件 | 1 | 12.00 | 中央枢轴组件 |  | K1626.11.33.00 | 更衣柜 | 1 | 11.00 | 机棚
| K1605.12.01 | 中央枢轴 | 1 | 12.00 | 中央枢轴组件 |  | K1605.12.01 | 中央枢轴 | 1 | 12.00 | 中央枢轴组件 | K1629.12.01，细节优化 |  | K1612.12.01 | 中央枢轴 | 1 | 12.00 | 中央枢轴组件 | K1639.12.00 | * | 中央枢轴组件 | 1 | 12.00 | 中央枢轴组件 | 统一为K1639.12.00
| K1617.12.02 | 球面螺母 | 1 | 12.00 | 中央枢轴组件 |  | K1617.12.02 | 球面螺母 | 1 | 12.00 | 中央枢轴组件 |  |  | K1617.12.02 | 球面螺母 | 1 | 12.00 | 中央枢轴组件 |  | K1629.12.01 | 中央枢轴 | 1 | 12.00 | 中央枢轴组件 | 统一为K1629.12.01，细节优化
| K1601.12.03 | 球面垫圈 | 1 | 12.00 | 中央枢轴组件 |  | K1601.12.03 | 球面垫圈 | 1 | 12.00 | 中央枢轴组件 |  |  | K1601.12.03 | 球面垫圈 | 1 | 12.00 | 中央枢轴组件 |  | K1617.12.02 | 球面螺母 | 1 | 12.00 | 中央枢轴组件
| K1601.12.04 | 止推垫圈 | 1 | 12.00 | 中央枢轴组件 |  | K1601.12.04 | 止推垫圈 | 1 | 12.00 | 中央枢轴组件 |  |  | K1601.12.04 | 止推垫圈 | 1 | 12.00 | 中央枢轴组件 |  | K1601.12.03 | 球面垫圈 | 1 | 12.00 | 中央枢轴组件
| K1617.12.05 | 键 | 1 | 12.00 | 中央枢轴组件 |  | K1617.12.05 | 键 | 1 | 12.00 | 中央枢轴组件 |  |  | K1617.12.05 | 键 | 1 | 12.00 | 中央枢轴组件 |  | K1601.12.04 | 止推垫圈 | 1 | 12.00 | 中央枢轴组件
| K1617.12.06 | 垫片 | 3 | 12.00 | 中央枢轴组件 |  | K1617.12.06 | 垫片 | 3 | 12.00 | 中央枢轴组件 |  |  | K1617.12.06 | 垫片 | 3 | 12.00 | 中央枢轴组件 |  | K1617.12.05 | 键 | 1 | 12.00 | 中央枢轴组件
| GB/T32.1 | 螺栓M24X90 | 2 | 12.00 | 中央枢轴组件 |  | GB/T32.1 | 螺栓M24X90 | 2 | 12.00 | 中央枢轴组件 |  |  | GB/T32.1 М24X90 | 螺栓 | 2 | 12.00 | 中央枢轴组件 |  | K1617.12.06 | 垫片 | 3 | 12.00 | 中央枢轴组件
| GB/T93 | 垫圈24 | 2 | 12.00 | 中央枢轴组件 |  | GB/T93 | 垫圈24 | 2 | 12.00 | 中央枢轴组件 |  |  | GB/T93 24 | 垫圈 | 2 | 12.00 | 中央枢轴组件 |  | GB/T32.1 М24X90 | 螺栓 | 2 | 12.00 | 中央枢轴组件
| K1601.12.07 | 专用键 | 1 | 12.00 | 中央枢轴组件 |  | K1601.12.07 | 专用键 | 1 | 12.00 | 中央枢轴组件 |  |  | K1601.12.07 | 专用键 | 1 | 12.00 | 中央枢轴组件 |  | GB/T93 24 | 垫圈 | 2 | 12.00 | 中央枢轴组件
| K1605.12.01.00 | 开口圈 | 1 | 12.00 | 中央枢轴组件 |  | K1605.12.01.00 | 开口圈 | 1 | 12.00 | 中央枢轴组件 | 统一为K1639.12.01.00生产制造工艺要求 |  | K1605.12.01.00 | 开口圈 | 1 | 12.00 | 中央枢轴组件 |  | K1601.12.07 | 专用键 | 1 | 12.00 | 中央枢轴组件
| K1605.12.02.00 | J型油封 | 1 | 12.00 | 中央枢轴组件 |  | K1605.12.02.00 | J型油封 | 1 | 12.00 | 中央枢轴组件 |  |  | K1605.12.02.00 | J型油封 | 1 | 12.00 | 中央枢轴组件 |  | K1639.12.01.00 | 开口圈 | 1 | 12.00 | 中央枢轴组件 | 统一为K1639.12.01.00，生产制造工艺要求
| K1605.12.08 | 油封压板 | 1 | 12.00 | 中央枢轴组件 |  | K1605.12.08 | 油封压板 | 1 | 12.00 | 中央枢轴组件 |  |  | K1605.12.08 | 油封压板 | 1 | 12.00 | 中央枢轴组件 |  | K1605.12.02.00 | J型油封 | 2 | 12.00 | 中央枢轴组件
| GB/T5783 | 螺栓 | 8 | 12.00 | 中央枢轴组件 |  | GB/T5783 | 螺栓 | 8 | 12.00 | 中央枢轴组件 |  |  | GB/T5783 М8X25 | 螺栓 | 8 | 12.00 | 中央枢轴组件 |  | K1605.12.08 | 油封压板 | 1 | 12.00 | 中央枢轴组件
| GB/T93 | 垫圈 | 8 | 12.00 | 中央枢轴组件 |  | GB/T93 | 垫圈 | 8 | 12.00 | 中央枢轴组件 |  |  | GB/T93 8 | 垫圈 | 8 | 12.00 | 中央枢轴组件 |  | GB/T5783 М8X25 | 螺栓 | 8 | 12.00 | 中央枢轴组件
| K1618.12.00-01 | 铁丝 | 1 | 12.00 | 中央枢轴组件 |  | K1618.12.00-01 | 铁丝 | 1 | 12.00 | 中央枢轴组件 |  |  | K1618.12.00-01 | 铁丝 | 1 | 12.00 | 中央枢轴组件 |  | GB/T93 8 | 垫圈 | 8 | 12.00 | 中央枢轴组件
| K1618.12.09 | 尼龙套 | 2 | 12.00 | 中央枢轴组件 |  | K1618.12.09 | 尼龙套 | 2 | 12.00 | 中央枢轴组件 |  |  | K1618.12.09 | 尼龙套 | 2 | 12.00 | 中央枢轴组件 |  | K1618.12.00-01 | 铁丝 | 1 | 12.00 | 中央枢轴组件
[20 empty] | K1618.12.09 | 尼龙套 | 2 | 12.00 | 中央枢轴组件
K1601.13.00 | * | 辊盘装置 | 1 | 13.00 | 辊盘装置 | K1601.13.00 | * | 辊盘装置 | 1 | 13.00 | 辊盘装置 | 统一为K1627.13.00，尺寸一样，K1627辊架为整圈，1601为分半焊接 | K1629.13.00 | * | 辊盘装置 | 1 | 13.00 | 辊盘装置 | K1629.13.00 | * | 辊盘装置 | 1 | 13.00 | 辊盘装置
| K1601.13.01.00 | 辊子 | 54 | 13.00 | 辊盘装置 |  | K1601.13.01.00 | 辊子 | 54 | 13.00 | 辊盘装置 |  |  | K1629.13.01.00 | 辊子 | 54 | 13.00 | 辊盘装置 |  | K1629.13.01.00 | 辊子 | 54 | 13.00 | 辊盘装置
| K1601.13.02 | 销 | 54 | 13.00 | 辊盘装置 |  | K1601.13.02 | 销 | 54 | 13.00 | 辊盘装置 |  |  | K1601.13.02 | 销 | 54 | 13.00 | 辊盘装置 |  | K1601.13.02 | 销 | 54 | 13.00 | 辊盘装置
| GB/T91 | 销 | 54 | 13.00 | 辊盘装置 |  | GB/T91 | 销 | 54 | 13.00 | 辊盘装置 |  |  | GB/T91 5X32 | 销 | 54 | 13.00 | 辊盘装置 |  | GB/T91 5X32 | 销 | 54 | 13.00 | 辊盘装置
| K1601.13.04 | 销 | 54 | 13.00 | 辊盘装置 |  | K1601.13.04 | 销 | 54 | 13.00 | 辊盘装置 |  |  | K1601.13.04 | 销 | 54 | 13.00 | 辊盘装置 |  | K1601.13.04 | 销 | 54 | 13.00 | 辊盘装置
| K1601.13.05.00 | 辊架 | 1 | 13.00 | 辊盘装置 |  | K1601.13.05.00 | 辊架 | 1 | 13.00 | 辊盘装置 |  |  | K1629.13.05.00 | 辊架 | 1 | 13.00 | 辊盘装置 |  | K1629.13.05.00 | 辊架 | 1 | 13.00 | 辊盘装置
| K1601.13.06 | 垫圈 | 54 | 13.00 | 辊盘装置 |  | K1601.13.06 | 垫圈 | 54 | 13.00 | 辊盘装置 |  |  | K1601.13.06 | 垫圈 | 54 | 13.00 | 辊盘装置 |  | K1601.13.06 | 垫圈 | 54 | 13.00 | 辊盘装置
K1605.15.00 | * | 底架梁 | 1 | 15.00 | 底架梁装置 | K1605.15.00 | * | 底架梁 | 1 | 15.00 | 底架梁装置 |  | K1636.15.00 | * | 底架梁 | 1 | 15.00 | 底架梁装置 | K1640.15.00 | * | 底架梁 | 1 | 15.00 | 底架梁装置
| K1605.15.01.00 | 底架梁 | 1 | 15.00 | 底架梁装置 |  | K1605.15.01.00 | 底架梁 | 1 | 15.00 | 底架梁装置 |  |  | K1636.15.01.00 | 底架梁 | 1 | 15.00 | 底架梁装置 |  | K1640.15.01.00 | 底架梁 | 1 | 15.00 | 底架梁装置
| K1605.15.02.00 | 行走电机座 | 1 | 15.00 | 底架梁装置 |  | K1605.15.02.00 | 行走电机座 | 1 | 15.00 | 底架梁装置 |  |  | K1605.15.02.00 | 行走电机座 | 1 | 15.00 | 底架梁装置 |  | K1640.15.02.00 | 行走电机座 | 1 | 15.00 | 底架梁装置
| K1605.15.08.00 | 护罩 | 4 | 15.00 | 底架梁装置 |  | K1605.15.08.00 | 护罩 | 4 | 15.00 | 底架梁装置 |  |  | K1605.15.08.00 | 护罩 | 4 | 15.00 | 底架梁装置 |  | K1639.15.08.00 | 护罩 | 4 | 15.00 | 底架梁装置
| K1605.15.00-01 | 钢板 | 3 | 15.00 | 底架梁装置 |  | K1605.15.00-01 | 钢板 | 3 | 15.00 | 底架梁装置 |  |  | K1636.15.00-01 | 钢板 | 3 | 15.00 | 底架梁装置 |  | K1636.15.00-01 | 钢板 | 3 | 15.00 | 底架梁装置
| K1605.15.03 | 挡油圈 | 3 | 15.00 | 底架梁装置 |  | K1605.15.03 | 挡油圈 | 3 | 15.00 | 底架梁装置 |  |  | K1605.15.03 | 挡油圈 | 3 | 15.00 | 底架梁装置 |  | K1605.15.03 | 挡油圈 | 3 | 15.00 | 底架梁装置
| K1605.15.04 | 管D73X5X1853 | 2 | 15.00 | 底架梁装置 |  | K1605.15.04 | 管D73X5X1853 | 2 | 15.00 | 底架梁装置 |  |  | K1605.15.04 | 管 | 2 | 15.00 | 底架梁装置 |  | K1605.15.04 | 管 | 2 | 15.00 | 底架梁装置
| K1605.15.05 | 钢板5X100X150- | 8 | 15.00 | 底架梁装置 |  | K1605.15.05 | 钢板 | 8 | 15.00 | 底架梁装置 |  |  | K1605.15.05 | 钢板 | 8 | 15.00 | 底架梁装置 |  | K1605.15.05 | 钢板 | 8 | 15.00 | 底架梁装置
| K1605.15.06 | 管D73X5X1729 | 4 | 15.00 | 底架梁装置 |  | K1605.15.06 | 管D73X5X1729 | 4 | 15.00 | 底架梁装置 |  |  | K1605.15.06 | 管 | 4 | 15.00 | 底架梁装置 |  | K1605.15.06 | 管 | 4 | 15.00 | 底架梁装置
| K1605.15.07 | 管D73X5X1757 | 2 | 15.00 | 底架梁装置 |  | K1605.15.07 | 管D73X5X1757 | 2 | 15.00 | 底架梁装置 |  |  | K1605.15.07 | 管 | 2 | 15.00 | 底架梁装置 |  | K1605.15.07 | 管 | 2 | 15.00 | 底架梁装置
| K1605.15.13 | 圆钢D25X399 | 1 | 15.00 | 底架梁装置 |  | K1605.15.13 | 圆钢D25X399 | 1 | 15.00 | 底架梁装置 |  |  | K1605.15.13 | 圆钢 | 1 | 15.00 | 底架梁装置 |  | K1605.15.13 | 圆钢 | 1 | 15.00 | 底架梁装置
| GB/T5783 | 螺栓M42X150 | 20 | 15.00 | 底架梁装置 |  | GB/T5783 | 螺栓 | 20 | 15.00 | 底架梁装置 |  |  | GB/T5783 M42X150 | 螺栓 | 20 | 15.00 | 底架梁装置 |  | GB/T5783 M42X150 | 螺栓 | 20 | 15.00 | 底架梁装置
| NL42 | 防松垫片NL42 | 20 | 15.00 | 底架梁装置 |  | NL42 | 防松垫片NL42 | 20 | 15.00 | 底架梁装置 |  |  | NL42 | 防松垫片 | 20 | 15.00 | 底架梁装置 |  | NL42 | 防松垫片 | 20 | 15.00 | 底架梁装置
K1622.16.00 | * | 行走机构 | 1 | 16.00 | 行走机构 | K1626.16.00 | * | 行走机构 | 1 | 16.00 | 行走机构 |  | K1637.16.00 | * | 行走机构 | 1 | 16.00 | 行走机构 | K1640.16.00 | * | 行走机构 | 1 | 16.00 | 行走机构
| K1803.16.01.00 | 行走行星减速机 | 2 | 16.00 | 行走机构 |  | K1803.16.01.00 | 行走行星减速机 | 2 | 16.00 | 行走机构 | 统一为CK1846.16.01.00，生产制造工艺要求 |  | K1844.16.01.00 | 行走行星减速机 | 2 | 16.00 | 行走机构 |  | CK1846.16.01.00 | 行走行星减速机 | 2 | 16.00 | 行走机构 | CK1846.16.01.00，生产制造工艺要求
| K1605.16.02.00 | 电机安装 | 1 | 16.00 | 行走机构 |  | K1605.16.02.00 | 电机安装 | 1 | 16.00 | 行走机构 |  |  | K1605.16.02.00 | 电机安装 | 1 | 16.00 | 行走机构 |  | K1640.16.02.00 | 电机安装 | 1 | 16.00 | 行走机构
| K1605.16.03.00 | 行走联轴器 | 2 | 16.00 | 行走机构 |  | K1626.16.03.00 | 行走联轴器 | 2 | 16.00 | 行走机构 | 统一为K1629.16.03.00，生产制造工艺要求 |  | K1629.16.03.00 | 行走联轴器 | 2 | 16.00 | 行走机构 |  | K1629.16.03.00 | 行走联轴器 | 2 | 16.00 | 行走机构
| K1622.16.04.00 | 联轴器罩 | 2 | 16.00 | 行走机构 |  | K1622.16.04.00 | 联轴器罩 | 2 | 16.00 | 行走机构 |  |  | K1622.16.04.00 | 联轴器罩 | 2 | 16.00 | 行走机构 |  | K1639.16.04.00 | 联轴器罩 | 2 | 16.00 | 行走机构
| K1605.16.05.00 | 盘式制动器 | 2 | 16.00 | 行走机构 |  | K1626.16.05.00 | 盘式制动器 | 2 | 16.00 | 行走机构 | MB266 |  | MB265 | 盘式制动器 | 2 | 16.00 | 行走机构 |  | MB265 | 盘式制动器 | 2 | 16.00 | 行走机构
| K1605.16.01 | 螺栓 | 72 | 16.00 | 行走机构 |  | K1605.16.01 | 螺栓 | 72 | 16.00 | 行走机构 |  |  | K1605.16.01 | 螺栓 | 72 | 16.00 | 行走机构 |  | K1605.16.01 | 螺栓 | 72 | 16.00 | 行走机构
| NL42 | 防松垫片NL42 | 72 | 16.00 | 行走机构 |  | NL42 | 防松垫片NL42 | 72 | 16.00 | 行走机构 |  |  | NL42 | 防松垫片 | 72 | 16.00 | 行走机构 |  | NL42 | 防松垫片 | 72 | 16.00 | 行走机构
| K1605.16.02 | 挡铁 | 4 | 16.00 | 行走机构 |  | K1605.16.02 | 挡铁 | 4 | 16.00 | 行走机构 |  |  | K1605.16.02 | 挡铁 | 4 | 16.00 | 行走机构 |  | K1605.16.02 | 挡铁 | 4 | 16.00 | 行走机构
K1605.17.00 | * | 下部其余组件 | 1 | 17.00 | 下部其余组件 | K1605.17.00 | * | 下部其余组件 | 1 | 17.00 | 下部其余组件 |  | K1636.17.00 | * | 下部其余组件 | 1 | 17.00 | 下部其余组件 | K1636.17.00 | * | 下部其余组件 | 1 | 17.00 | 下部其余组件
| K1601.17.01.00 | 回转大齿圈 | 1 | 17.00 | 下部其余组件 |  | K1601.17.01.00 | 回转大齿圈 | 1 | 17.00 | 下部其余组件 | 统一为K1627.17.01，整体锻造，K1601.17.01.00为铸件 |  | K1627.17.01 | 回转大齿圈 | 1 | 17.00 | 下部其余组件 |  | K1627.17.01 | 回转大齿圈 | 1 | 17.00 | 下部其余组件
| K1605.17.01 | 回转齿圈套 | 26 | 17.00 | 下部其余组件 |  | K1605.17.01 | 回转齿圈套 | 26 | 17.00 | 下部其余组件 |  |  | K1605.17.01 | 回转齿圈套 | 6 | 17.00 | 下部其余组件 |  | K1605.17.01 | 回转齿圈套 | 6 | 17.00 | 下部其余组件
| K1605.17.02 | 螺栓M42X300 | 26 | 17.00 | 下部其余组件 |  | K1605.17.02 | 螺栓M42X300 | 26 | 17.00 | 下部其余组件 |  |  | K1605.17.02 | 螺栓 | 6 | 17.00 | 下部其余组件 |  | K1605.17.03 | 垫圈 | 6 | 17.00 | 下部其余组件
| GB/T95 | 垫圈42 | 26 | 17.00 | 下部其余组件 |  | GB/T95 | 垫圈42 | 26 | 17.00 | 下部其余组件 |  |  | K1605.17.03 | 垫圈 | 6 | 17.00 | 下部其余组件 |  | K1605.17.02 | 螺栓 | 6 | 17.00 | 下部其余组件
| K1605.17.03 | 垫圈 | 26 | 17.00 | 下部其余组件 |  | K1605.17.03 | 垫圈 | 26 | 17.00 | 下部其余组件 |  |  | TZB7232 M42X3 | 螺母 | 6 | 17.00 | 下部其余组件 |  | TZB7232 M42X3 | 螺母 | 6 | 17.00 | 下部其余组件
| TZB7232 | 螺母M42X3 | 26 | 17.00 | 下部其余组件 |  | TZB7232 | 螺母M42X3 | 26 | 17.00 | 下部其余组件 |  |  | NL42 | 防松垫片 | 12 | 17.00 | 下部其余组件 |  | NL42 | 防松垫片 | 12 | 17.00 | 下部其余组件
| NL42 | 防松垫片NL42 | 26 | 17.00 | 下部其余组件 |  | NL42 | 防松垫片NL42 | 26 | 17.00 | 下部其余组件 |  |  | K1605.17.15 | 保护套 | 24 | 17.00 | 下部其余组件 |  | K1605.17.15 | 保护套 | 24 | 17.00 | 下部其余组件
| K1605.17.04 | 下环轨 | 1 | 17.00 | 下部其余组件 |  | K1605.17.04 | 下环轨 | 1 | 17.00 | 下部其余组件 |  |  | K1629.17.04 | 下环轨 | 1 | 17.00 | 下部其余组件 |  | K1629.17.04 | 下环轨 | 1 | 17.00 | 下部其余组件
| K1605.17.05 | 压板 | 26 | 17.00 | 下部其余组件 |  | K1605.17.05 | 压板 | 26 | 17.00 | 下部其余组件 |  |  | K1605.17.05 | 压板 | 26 | 17.00 | 下部其余组件 |  | K1605.17.05 | 压板 | 26 | 17.00 | 下部其余组件
| K1605.17.06 | 销头螺栓M52X2X640 | 8 | 17.00 | 下部其余组件 |  | K1605.17.06 | 销头螺栓M52X2X640 | 8 | 17.00 | 下部其余组件 |  |  | K1605.17.06 | 销头螺栓 | 8 | 17.00 | 下部其余组件 |  | K1605.17.06 | 销头螺栓 | 8 | 17.00 | 下部其余组件
| K1605.17.07 | 开槽螺母M52 | 16 | 17.00 | 下部其余组件 |  | K1605.17.07 | 开槽螺母 | 16 | 17.00 | 下部其余组件 |  |  | K1605.17.07 | 开槽螺母 | 16 | 17.00 | 下部其余组件 |  | K1605.17.07 | 开槽螺母 | 16 | 17.00 | 下部其余组件
| GB/T91 | 销10X125 | 16 | 17.00 | 下部其余组件 |  | GB/T91 | 销10X125 | 16 | 17.00 | 下部其余组件 |  |  | GB/T91 10X125 | 销 | 16 | 17.00 | 下部其余组件 |  | GB/T91 10X125 | 销 | 16 | 17.00 | 下部其余组件
| K1605.17.08 | 垫圈 | 8 | 17.00 | 下部其余组件 |  | K1605.17.08 | 垫圈 | 8 | 17.00 | 下部其余组件 |  |  | K1605.17.08 | 垫圈 | 8 | 17.00 | 下部其余组件 |  | K1605.17.08 | 垫圈 | 8 | 17.00 | 下部其余组件
| K1605.17.09 | 双头螺柱M80X3-1000 | 12 | 17.00 | 下部其余组件 |  | K1605.17.09 | 双头螺柱M80X3-1000 | 12 | 17.00 | 下部其余组件 |  |  | K1605.17.09 | 双头螺柱 | 12 | 17.00 | 下部其余组件 |  | K1605.17.09 | 双头螺柱 | 12 | 17.00 | 下部其余组件
| K1605.17.11 | 垫圈 | 12 | 17.00 | 下部其余组件 |  | K1605.17.11 | 垫圈 | 12 | 17.00 | 下部其余组件 |  |  | K1605.17.11 | 垫圈 | 12 | 17.00 | 下部其余组件 |  | K1605.17.11 | 垫圈 | 12 | 17.00 | 下部其余组件
| K1605.17.12 | 螺母M80X3 | 24 | 17.00 | 下部其余组件 |  | K1605.17.12 | 螺母M80X3 | 24 | 17.00 | 下部其余组件 |  |  | K1605.17.12 | 螺母 | 24 | 17.00 | 下部其余组件 |  | K1605.17.12 | 螺母 | 24 | 17.00 | 下部其余组件
| K1605.17.13 | 双头螺柱M80X3-1430 | 12 | 17.00 | 下部其余组件 |  | K1605.17.13 | 双头螺柱M80X3-1430 | 12 | 17.00 | 下部其余组件 |  |  | K1605.17.13 | 双头螺柱 | 12 | 17.00 | 下部其余组件 |  | K1605.17.13 | 双头螺柱 | 12 | 17.00 | 下部其余组件
| CY-M80-3/W | 超级螺母M80X3 | 24 | 17.00 | 下部其余组件 |  | CY-M80-3/W | 超级螺母M80X3 | 24 | 17.00 | 下部其余组件 | 统一为K1627.17.01.00，生产制造工艺要求，不允许写型号 |  | K1627.17.01.00 | 超级螺母 | 24 | 17.00 | 下部其余组件 |  | K1627.17.01.00 | 超级螺母 | 24 | 17.00 | 下部其余组件
| K1605.17.14 | 螺栓挡板 | 24 | 17.00 | 下部其余组件 |  | K1605.17.14 | 螺栓挡板 | 24 | 17.00 | 下部其余组件 |  |  | K1605.17.14 | 螺栓挡板 | 24 | 17.00 | 下部其余组件 |  | K1605.17.14 | 螺栓挡板 | 24 | 17.00 | 下部其余组件
| K1605.17.15 | 保护套 | 24 | 17.00 | 下部其余组件 |  | K1605.17.15 | 保护套 | 24 | 17.00 | 下部其余组件 |  |  | GB/T70.1 M16X50 | 螺钉 | 50 | 17.00 | 下部其余组件 |  | GB/T70.1 M16X50 | 螺钉 | 50 | 17.00 | 下部其余组件
| GB/T70.1 | 螺钉M16X50 | 50 | 17.00 | 下部其余组件 |  | GB/T70.1 | 螺钉M16X50 | 50 | 17.00 | 下部其余组件 |  |  | GB/T93 16 | 垫圈 | 50 | 17.00 | 下部其余组件 |  | GB/T93 16 | 垫圈 | 50 | 17.00 | 下部其余组件
| GB/T93 | 垫圈16 | 50 | 17.00 | 下部其余组件 |  | GB/T93 | 垫圈16 | 50 | 17.00 | 下部其余组件 |  |  | K1605.17.16 | 挡圈 | 12 | 17.00 | 下部其余组件 |  | K1605.17.16 | 挡圈 | 12 | 17.00 | 下部其余组件
| K1605.17.16 | 挡圈 | 12 | 17.00 | 下部其余组件 |  | K1605.17.16 | 挡圈 | 12 | 17.00 | 下部其余组件 |  |  | K1627.17.02.00 | 超级螺母 | 20 | 17.00 | 下部其余组件 |  | K1627.17.02.00 | 超级螺母 | 20 | 17.00 | 下部其余组件
[14 empty] | K1636.17.18 | 螺栓 | 20 | 17.00 | 下部其余组件 |  | K1636.17.18 | 螺栓 | 20 | 17.00 | 下部其余组件
[14 empty] | K1627.17.19 | 垫片组 | 1 | 17.00 | 下部其余组件 |  | K1627.17.19 | 垫片组 | 1 | 17.00 | 下部其余组件
K1605.18.00 | * | 履带装置 | 1 | 18.00 | 履带装置 | K1626.18.00 | * | 履带装置 | 1 | 18.00 | 履带装置 | 1605和1626履带装置都一样，和20C中1642.18.00接口都是通用的，主要是拉紧轮装置不一样，也是整体总成通用 | K1630.18.00 | * | 履带装置 | 1 | 18.00 | 履带装置 | K1640.18.00 | * | 履带装置 | 1 | 18.00 | 履带装置 | 统一为K1642.18.00
| K1605.18.01.00 | 后支轮组件 | 2 | 18.00 | 履带装置 |  | K1605.18.01.00 | 后支轮组件 | 2 | 18.00 | 履带装置 |  |  | K1630.18.01.00 | 后支轮组件 | 2 | 18.00 | 履带装置 |  | K1630.18.01.00 | 后支轮组件 | 2 | 18.00 | 履带装置 | 统一为K1642.18.01.00，生产制造工艺要求
| K1605.18.02.00 | 驱动轮组件 | 2 | 18.00 | 履带装置 |  | K1605.18.02.00 | 驱动轮组件 | 2 | 18.00 | 履带装置 |  |  | K1629.18.02.00 | 驱动轮组件 | 2 | 18.00 | 履带装置 |  | K1629.18.02.00 | 驱动轮组件 | 2 | 18.00 | 履带装置 | K1629.18.02.00
| K1605.18.03.00 | 支轮组件（1） | 14 | 18.00 | 履带装置 |  | K1605.18.03.00 | 支轮组件（1） | 14 | 18.00 | 履带装置 |  |  | K1630.18.03.00 | 支轮组件(1) | 14 | 18.00 | 履带装置 |  | K1630.18.03.00 | 支轮组件（1） | 14 | 18.00 | 履带装置 | 统一为K1642.18.03.00，生产制造工艺要求
| K1605.18.04.00 | 履带板 | 2 | 18.00 | 履带装置 |  | K1605.18.04.00 | 履带板 | 2 | 18.00 | 履带装置 |  |  | K1605.18.04.00 | 履带板 | 2 | 18.00 | 履带装置 |  | K1605.18.04.00 | 履带板 | 2 | 18.00 | 履带装置 | K1605.18.04.00
| K1605.18.05.00 | 拉紧轮装置 | 2 | 18.00 | 履带装置 |  | K1605.18.05.00 | 拉紧轮装置 | 2 | 18.00 | 履带装置 | 可以与1630.18.05.00整体通用，1605为铜套结构，1630为花键结构 |  | K1630.18.05.00 | 拉紧轮装置 | 2 | 18.00 | 履带装置 |  | K1630.18.05.00 | 拉紧轮装置 | 2 | 18.00 | 履带装置 | K1630.18.05.00
| K1605.18.06.00 | 支轮组件（2） | 2 | 18.00 | 履带装置 |  | K1605.18.06.00 | 支轮组件（2） | 2 | 18.00 | 履带装置 |  |  | K1630.18.06.00 | 支轮组件(2) | 2 | 18.00 | 履带装置 |  | K1630.18.06.00 | 支轮组件（2） | 2 | 18.00 | 履带装置 | 统一为K1642.18.06.00，生产制造工艺要求
| K1605.18.07.00 | 右履带架本体 | 1 | 18.00 | 履带装置 |  | K1626.18.07.00 | 右履带架本体 | 1 | 18.00 | 履带装置 |  |  | K1629.18.07.00 | 右履带架本体 | 1 | 18.00 | 履带装置 |  | K1640.18.07.00 | 右履带架本体 | 1 | 18.00 | 履带装置 | 统一为K1640.18.07.00整体尺寸一致，工艺要求，对称、装焊
| K1605.18.08.00 | 左履带架本体 | 1 | 18.00 | 履带装置 |  | K1626.18.08.00 | 左履带架本体 | 1 | 18.00 | 履带装置 |  |  | K1629.18.08.00 | 左履带架本体 | 1 | 18.00 | 履带装置 |  | K1640.18.08.00 | 左履带架本体 | 1 | 18.00 | 履带装置 | 统一为K1640.18.08.00整体尺寸一致，工艺要求，对称、装焊
| K1605.18.09.00 | 托带装置 | 8 | 18.00 | 履带装置 |  | K1605.18.09.00 | 托带装置 | 8 | 18.00 | 履带装置 |  |  | K1605.18.09.00 | 托带装置 | 6 | 18.00 | 履带装置 |  | K1605.18.09.00 | 托带装置 | 6 | 18.00 | 履带装置 | K1605.18.09.00
[14 empty] | K1629.18.10.00 | 前托带装置 | 2 | 18.00 | 履带装置 |  | K1629.18.10.00 | 前托带装置 | 1 | 18.00 | 履带装置 | K1629.18.10.00
K1623.21.00 | * | 司机室 | 1 | 21.00 | 司机室 | K1626.21.00 | * | 司机室 | 1 | 21.00 | 司机室 | 连接尺寸与空间都一样，只是不同年代装修风格不一样，用户要求不一样，可以用20C最新图号 | K1637.21.00 | * | 司机室 | 1 | 21.00 | 司机室 | K1641.21.00 | * | 司机室 | 1 | 21.00 | 司机室 | 连接尺寸与空间都一样，只是不同年代装修风格不一样，用户要求不一样，可以用20C最新图号
| K1623.21.01.00 | 前壁 | 11 | 21.00 | 司机室 |  | K1625.21.01.00 | 前壁 | 1 | 21.00 | 司机室 |  |  | K1636.21.01.00 | 前壁 | 1 | 21.00 | 司机室 |  | K1641.21.01.00 | 前壁 | 1 | 21.00 | 司机室
| K1605.21.02.00 | 右侧壁 | 11 | 21.00 | 司机室 |  | K1605.21.02.00 | 右侧壁 | 1 | 21.00 | 司机室 |  |  | K1636.21.02.00 | 右侧壁 | 1 | 21.00 | 司机室 |  | K1641.21.02.00 | 右侧壁 | 1 | 21.00 | 司机室
| K1623.21.03.00 | 顶盖 | 11 | 21.00 | 司机室 |  | K1623.21.03.00 | 顶盖 | 1 | 21.00 | 司机室 |  |  | K1636.21.03.00 | 顶盖 | 1 | 21.00 | 司机室 |  | K1641.21.04.00 | 底座 | 1 | 21.00 | 司机室
| K1605.21.04.00 | 底座 | 11 | 21.00 | 司机室 |  | K1626.21.04.00 | 底座 | 1 | 21.00 | 司机室 |  |  | K1636.21.04.00 | 底座 | 1 | 21.00 | 司机室 |  | K1636.21.03.00 | 顶盖 | 1 | 21.00 | 司机室
| K1605.21.01 | 下部视窗压板 | 11 | 21.00 | 司机室 |  | K1626.21.06.00 | 后壁 | 1 | 21.00 | 司机室 |  |  | K1636.21.05.00 | 后壁 | 1 | 21.00 | 司机室 |  | K1636.21.05.00 | 后壁 | 1 | 21.00 | 司机室
| K1623.21.03 | 右侧玻璃 | 11 | 21.00 | 司机室 |  | K1626.21.08.00 | 左侧壁 | 1 | 21.00 | 司机室 |  |  | K1636.21.06.00 | 左侧壁 | 1 | 21.00 | 司机室 |  | K1641.21.06.00 | 左侧壁 | 1 | 21.00 | 司机室
| SD30F.0 | 工程车雨刮器总成 | 11 | 21.00 | 司机室 |  | K1605.21.01 | 下部视窗压板 | 1 | 21.00 | 司机室 |  |  | K1636.21.08.00 | 冷暖空调器 | 1 | 21.00 | 司机室 |  | K1636.21.08.00 | 冷暖空调器 | 1 | 21.00 | 司机室
| K1623.21.00-01 | 密封条 | 11 | 21.00 | 司机室 |  | K1625.21.02 | 玻璃压板密封条 | 4 | 21.00 | 司机室 |  |  | K1630.21.09.00 | 司机室帽檐 | 1 | 21.00 | 司机室 |  | K1630.21.09.00 | 司机室帽檐 | 1 | 21.00 | 司机室
| K1623.21.06.00 | 后壁 | 11 | 21.00 | 司机室 |  | GB/T5783 | 螺栓 | 8 | 21.00 | 司机室 |  |  | K1636.21.10.00 | 司机室雨刮器 | 1 | 21.00 | 司机室 |  | K1641.21.10.00 | 司机室雨刮器 | 1 | 21.00 | 司机室
| K1605.21.07.00 | 护罩 | 11 | 21.00 | 司机室 |  | GB/T6170 | 螺母 | 8 | 21.00 | 司机室 |  |  | K1627.21.01 | 前挡风玻璃 | 1 | 21.00 | 司机室 |  | K1627.21.01 | 前挡风玻璃 | 1 | 21.00 | 司机室
| K1623.21.08.00 | 左侧壁 | 11 | 21.00 | 司机室 |  | GB/T93 | 垫圈 | 8 | 21.00 | 司机室 |  |  | K1627.21.02 | 右侧玻璃 | 1 | 21.00 | 司机室 |  | K1627.21.02 | 右侧玻璃 | 1 | 21.00 | 司机室
| K1623.21.04 | 左侧玻璃 | 11 | 21.00 | 司机室 |  | K1626.21.03 | 右侧玻璃 | 1 | 21.00 | 司机室 |  |  | K1627.21.03 | 左侧玻璃 | 1 | 21.00 | 司机室 |  | K1627.21.03 | 左侧玻璃 | 1 | 21.00 | 司机室
| K1605.21.02 | 起吊钩 | 44 | 21.00 | 司机室 |  | K1626.21.04 | 左侧玻璃 | 1 | 21.00 | 司机室 |  |  | K1627.21.04 | 后玻璃 | 1 | 21.00 | 司机室 |  | K1627.21.04 | 后玻璃 | 1 | 21.00 | 司机室
| K1623.21.05 | 下部视窗玻璃 | 11 | 21.00 | 司机室 |  | K1626.21.05 | 下部视窗玻璃 | 1 | 21.00 | 司机室 |  |  | K1627.21.05 | 门玻璃 | 1 | 21.00 | 司机室 |  | K1627.21.05 | 门玻璃 | 1 | 21.00 | 司机室
| K1623.21.00-02 | 密封条6X15-3500 | 22 | 21.00 | 司机室 |  | K1626.21.06 | 门玻璃 | 1 | 21.00 | 司机室 |  |  | K1627.21.06 | 下部视窗玻璃 | 1 | 21.00 | 司机室 |  | K1627.21.06 | 下部视窗玻璃 | 1 | 21.00 | 司机室
| K1623.21.06 | 门玻璃 | 11 | 21.00 | 司机室 |  | K1626.21.07 | 前挡风玻璃 | 1 | 21.00 | 司机室 |  |  | K1627.21.07 | 下部视窗压板 | 1 | 21.00 | 司机室 |  | K1627.21.07 | 下部视窗压板 | 1 | 21.00 | 司机室
| K1623.21.00-03 | 钢板 | 44 | 21.00 | 司机室 |  | K1623.21.10.00 | 雨刮器安装 | 1 | 21.00 | 司机室 |  |  | GB/T5783 M8X40 | 螺栓 | 5 | 21.00 | 司机室 |  | GB/T5783 M8X40 | 螺栓 | 5 | 21.00 | 司机室
| GB/T5783 | 螺栓M8X40 | 44 | 21.00 | 司机室 |  | GB/T5783 | 螺栓 | 4 | 21.00 | 司机室 |  |  | GB/T62.1 M8 | 螺母 | 5 | 21.00 | 司机室 |  | GB/T62.1 M8 | 螺母 | 5 | 21.00 | 司机室
| GB/T6170 | 螺母M8 | 44 | 21.00 | 司机室 |  | GB/T93 | 垫圈 | 4 | 21.00 | 司机室 |  |  | K1636.21.00-19 | 玻璃密封条 | 1 | 21.00 | 司机室 |  | K1636.21.12.00 | 玻璃防护罩 | 1 | 21.00 | 司机室
| GB/T93 | 垫圈8 | 44 | 21.00 | 司机室 |  | K1623.21.11.00 | 司机室顶檐 | 1 | 21.00 | 司机室 |  |  | K1636.21.12.00 | 玻璃防护罩 | 1 | 21.00 | 司机室 |  | K1641.21.13.00 | 司机室走线 | 1 | 21.00 | 司机室
| K1623.21.00-04 | 长条椅 | 11 | 21.00 | 司机室 |  | K1623.21.09.00 | 冷暖空调 | 1 | 21.00 | 司机室 |  |  | K1636.21.13.00 | 司机室走线 | 1 | 21.00 | 司机室 |  | K1641.21.14.00 | 司机室布局 | 1 | 21.00 | 司机室
| K1623.21.00-05 | 木地板 | 11 | 21.00 | 司机室 | [8 empty] | K1636.21.14.00 | 司机室布局 | 1 | 21.00 | 司机室 |  | K1637.21.16.00 | 脚部风暖系统 | 1 | 21.00 | 司机室
| K1623.21.00-06 | CD机 | 11 | 21.00 | 司机室 | [8 empty] | K1636.21.16.00 | 脚部风暖系统 | 1 | 21.00 | 司机室 |  | K1902.09.10.10.03.00 | 门锁 | 1 | 21.00 | 司机室
| K1623.21.00-07 | 饮水机 | 11 | 21.00 | 司机室 | [8 empty] | K1902.09.10.10.03.00 | 门锁 | 1 | 21.00 | 司机室
| K1623.21.00-08 | 高频烤箱 | 11 | 21.00 | 司机室
| K1623.21.00-09 | 冷藏箱 | 11 | 21.00 | 司机室
| K1623.21.10.00 | 冷暖空调 | 11 | 21.00 | 司机室
| K1623.21.00-11 | 脚底暖风装置 | 11 | 21.00 | 司机室
| K1623.21.00-12 | 真皮海绵垫 | 11 | 21.00 | 司机室
| K1623.21.00-14 | 雷达监控支架 | 11 | 21.00 | 司机室
| K1623.21.00-13 | 六门衣柜 | 11 | 21.00 | 司机室
| K1623.21.11.00 | 司机室顶檐 | 1 | 21.00 | 司机室
K1623.22.00 | * | 通风除尘装置 | 1 | 22.00 | 通风除尘装置 | K1626.22.00 | * | 通风除尘装置 | 1 | 22.00 | 通风除尘装置 | K1626.22.00,所有零部件都通用,生产制造工艺要求 | K1635.22.00 | * | 通风除尘装置 | 1 | 22.00 | 通风除尘装置 | K1640.22.00 | * | 通风除尘装置 | 1 | 22.00 | 通风除尘装置 | 统一为K1640.22.00整体尺寸一致，工艺要求，对称、装焊
| K1623.22.01.00 | 底座装置 | 1 | 22.00 | 通风除尘装置 |  | K1623.22.01.00 | 底座装置 | 1 | 22.00 | 通风除尘装置 |  |  | K1635.22.01.00 | 底座装置 | 1 | 22.00 | 通风除尘装置 |  | K1640.22.01.00 | 底座装置 | 1 | 22.00 | 通风除尘装置
| K1623.22.02.00 | 滤筒除尘器 | 1 | 22.00 | 通风除尘装置 |  | K1623.22.02.00 | 滤筒除尘器 | 1 | 22.00 | 通风除尘装置 |  |  | K1635.22.02.00 | 滤筒除尘器 | 1 | 22.00 | 通风除尘装置 |  | K1640.22.02.00 | 滤筒除尘器 | 1 | 22.00 | 通风除尘装置
| K1622.22.03.00 | 风帽 | 1 | 22.00 | 通风除尘装置 |  | K1623.22.02.00-01 | 橡胶垫 | 20 | 22.00 | 通风除尘装置 |  |  | K1626.22.03.00 | 风帽 | 1 | 22.00 | 通风除尘装置 |  | K1640.22.03.00 | 风帽 | 1 | 22.00 | 通风除尘装置
| K1622.22.04.00 | 底座 | 1 | 22.00 | 通风除尘装置 |  | GB/T5783 | 螺栓 | 66 | 22.00 | 通风除尘装置 |  |  | K1622.22.04.00 | 底座 | 1 | 22.00 | 通风除尘装置 |  | K1639.22.04.00 | 底座 | 1 | 22.00 | 通风除尘装置
| K1622.22.05.00 | 栏杆组件 | 1 | 22.00 | 通风除尘装置 |  | GB/T6170 | 螺母 | 66 | 22.00 | 通风除尘装置 |  |  | K1635.22.05.00 | 栏杆组件 | 1 | 22.00 | 通风除尘装置 |  | K1640.22.05.00 | 栏杆组件 | 1 | 22.00 | 通风除尘装置
| K1622.22.06.00 | 底座 | 1 | 22.00 | 通风除尘装置 |  | GB/T97.1 | 垫圈 | 132 | 22.00 | 通风除尘装置 |  |  | K1622.22.06.00 | 底座 | 1 | 22.00 | 通风除尘装置 |  | K1639.22.06.00 | 底座 | 1 | 22.00 | 通风除尘装置
| K1622.22.07.00 | 系统风机润滑布置 | 1 | 22.00 | 通风除尘装置 |  | GB/T93 | 垫圈 | 66 | 22.00 | 通风除尘装置 |  |  | K1622.22.07.00 | 风机润滑装置 | 1 | 22.00 | 通风除尘装置 |  | K1622.22.07.00 | 风机润滑装置 | 1 | 22.00 | 通风除尘装置
| K1622.22.08.00 | 风帽座 | 8 | 22.00 | 通风除尘装置 |  | GB/T5783 | 螺栓 | 74 | 22.00 | 通风除尘装置 |  |  | K1622.22.08.00 | 风帽座 | 8 | 22.00 | 通风除尘装置 |  | K1622.22.08.00 | 风帽座 | 8 | 22.00 | 通风除尘装置
| K1622.22.10.00 | 支架 | 3 | 22.00 | 通风除尘装置 |  | GB/T6170 | 螺母 | 74 | 22.00 | 通风除尘装置 |  |  | K1627.22.09.00 | 链动单轨小车 | 1 | 22.00 | 通风除尘装置 |  | K1627.22.09.00 | 链动单轨小车 | 1 | 22.00 | 通风除尘装置
| K1622.22.09.00 | 链动单轨小车 | 1 | 22.00 | 通风除尘装置 |  | GB/T97.1 | 垫圈 | 148 | 22.00 | 通风除尘装置 |  |  | K1629.22.10.00 | 支架 | 3 | 22.00 | 通风除尘装置 |  | K1640.22.10.00 | 支架 | 3 | 22.00 | 通风除尘装置
| K1622.22.11.00 | 走台 | 1 | 22.00 | 通风除尘装置 |  | GB/T93 | 垫圈 | 74 | 22.00 | 通风除尘装置 |  |  | K1622.22.11.00 | 走台 | 1 | 22.00 | 通风除尘装置 |  | K1640.22.11.00 | 走台 | 1 | 22.00 | 通风除尘装置
| K1622.22.12.00 | 卸灰阀电机支座 | 1 | 22.00 | 通风除尘装置 |  | K1626.22.03.00 | 风帽 | 1 | 22.00 | 通风除尘装置 |  |  | K1622.22.12.00 | 卸灰阀电机支座 | 1 | 22.00 | 通风除尘装置 |  | K1640.22.12.00 | 卸灰阀电机支座 | 1 | 22.00 | 通风除尘装置
| K1622.22.13.00 | 机头支架 | 1 | 22.00 | 通风除尘装置 |  | K1622.22.04.00 | 底座 | 1 | 22.00 | 通风除尘装置 |  |  | K1635.22.13.00 | 机头支架 | 1 | 22.00 | 通风除尘装置 |  | K1635.22.13.00 | 机头支架 | 1 | 22.00 | 通风除尘装置
| K1622.22.14.00 | 罩子 | 1 | 22.00 | 通风除尘装置 |  | K1626.22.05.00 | 栏杆组件 | 1 | 22.00 | 通风除尘装置 |  |  | K1622.22.14.00 | 罩子 | 1 | 22.00 | 通风除尘装置 |  | K1639.22.14.00 | 罩子 | 1 | 22.00 | 通风除尘装置
| K1622.22.11 | 滤筒 | 60 | 22.00 | 通风除尘装置 |  | K1622.22.11 | 滤筒 | 60 | 22.00 | 通风除尘装置 |  |  | K1627.22.11 | 滤筒 | 60 | 22.00 | 通风除尘装置 |  | K1627.22.11 | 滤筒 | 60 | 22.00 | 通风除尘装置
| K1623.22.09 | 系统风机 | 3 | 22.00 | 通风除尘装置 |  | K1623.22.09 | 系统风机 | 3 | 22.00 | 通风除尘装置 |  |  | K1623.22.09 | 系统风机 | 3 | 22.00 | 通风除尘装置 |  | K1623.22.09 | 系统风机 | 3 | 22.00 | 通风除尘装置
| K1622.22.01 | 橡胶垫 | 20 | 22.00 | 通风除尘装置 |  | K1622.22.06.00 | 底座 | 1 | 22.00 | 通风除尘装置 |  |  | K1622.22.01 | 橡胶垫 | 20 | 22.00 | 通风除尘装置 |  | K1622.22.01 | 橡胶垫 | 20 | 22.00 | 通风除尘装置
| K1622.22.02 | 橡胶板 | 1 | 22.00 | 通风除尘装置 |  | K1622.22.07.00 | 系统风机润滑布置 | 1 | 22.00 | 通风除尘装置 |  |  | K1622.22.02 | 橡胶板 | 1 | 22.00 | 通风除尘装置 |  | K1622.22.02 | 橡胶板 | 1 | 22.00 | 通风除尘装置
| K1622.22.03 | 橡胶板 | 3 | 22.00 | 通风除尘装置 |  | K1622.22.08.00 | 风帽座 | 8 | 22.00 | 通风除尘装置 |  |  | K1622.22.03 | 橡胶板 | 3 | 22.00 | 通风除尘装置 |  | K1622.22.03 | 橡胶板 | 3 | 22.00 | 通风除尘装置
| K1622.22.04 | 橡胶板 | 1 | 22.00 | 通风除尘装置 |  | K1622.22.09.00 | 链动单轨小车 | 1 | 22.00 | 通风除尘装置 |  |  | K1622.22.04 | 橡胶板 | 1 | 22.00 | 通风除尘装置 |  | K1622.22.04 | 橡胶板 | 1 | 22.00 | 通风除尘装置
| K1622.22.05 | 橡胶垫 | 3 | 22.00 | 通风除尘装置 |  | K1622.22.10.00 | 支架 | 3 | 22.00 | 通风除尘装置 |  |  | K1622.22.05 | 橡胶垫 | 3 | 22.00 | 通风除尘装置 |  | K1622.22.05 | 橡胶垫 | 3 | 22.00 | 通风除尘装置
| K1622.22.07 | 调整垫 | 2 | 22.00 | 通风除尘装置 |  | K1622.22.11.00 | 走台 | 1 | 22.00 | 通风除尘装置 |  |  | K1622.22.06 | 垫片组 | 3 | 22.00 | 通风除尘装置 |  | K1622.22.06 | 垫片组 | 3 | 22.00 | 通风除尘装置
| K1622.22.06 | 垫片组 | 1 | 22.00 | 通风除尘装置 |  | K1622.22.12.00 | 卸灰阀电机支座 | 1 | 22.00 | 通风除尘装置 |  |  | K1622.22.07 | 调整垫 | 2 | 22.00 | 通风除尘装置 |  | K1622.22.15.00 | 调整垫 | 2 | 22.00 | 通风除尘装置
| K1622.22.08 | 钢板 | 3 | 22.00 | 通风除尘装置 |  | K1622.22.13.00 | 机头支架 | 1 | 22.00 | 通风除尘装置 |  |  | K1622.22.08 | 钢板 | 3 | 22.00 | 通风除尘装置 |  | K1622.22.08 | 钢板 | 3 | 22.00 | 通风除尘装置
| GB/T882 | 销轴 | 4 | 22.00 | 通风除尘装置 |  | K1622.22.14.00 | 罩子 | 1 | 22.00 | 通风除尘装置 |  |  | GB/T882 B30X50 | 销轴 | 4 | 22.00 | 通风除尘装置 |  | GB/T882 B30X50 | 销轴 | 4 | 22.00 | 通风除尘装置
| GB/T882 | 销轴 | 8 | 22.00 | 通风除尘装置 |  | K1622.22.01 | 橡胶垫 | 20 | 22.00 | 通风除尘装置 |  |  | GB/T882 B30X75 | 销轴 | 8 | 22.00 | 通风除尘装置 |  | GB/T882 B30X75 | 销轴 | 8 | 22.00 | 通风除尘装置
| GB/T91 | 销 | 12 | 22.00 | 通风除尘装置 |  | K1622.22.02 | 橡胶板 | 1 | 22.00 | 通风除尘装置 |  |  | GB/T91 6.3X45 | 销 | 12 | 22.00 | 通风除尘装置 |  | GB/T91 6.3X45 | 销 | 12 | 22.00 | 通风除尘装置
| GB/T97.1 | 垫圈 | 12 | 22.00 | 通风除尘装置 |  | K1622.22.03 | 橡胶板 | 3 | 22.00 | 通风除尘装置 |  |  | GB/T97.1 30 | 垫圈 | 12 | 22.00 | 通风除尘装置 |  | GB/T97.1 30 | 垫圈 | 12 | 22.00 | 通风除尘装置
| GB/T5783 | 螺栓 | 165 | 22.00 | 通风除尘装置 |  | K1622.22.04 | 橡胶板 | 1 | 22.00 | 通风除尘装置 |  |  | GB/T5783 M20X65 | 螺栓 | 165 | 22.00 | 通风除尘装置 |  | GB/T5783 M20X65 | 螺栓 | 165 | 22.00 | 通风除尘装置
| GB/T6170 | 螺母 | 169 | 22.00 | 通风除尘装置 |  | K1622.22.05 | 橡胶垫 | 3 | 22.00 | 通风除尘装置 |  |  | GB/T6170 M20 | 螺母 | 169 | 22.00 | 通风除尘装置 |  | GB/T6170 M20 | 螺母 | 169 | 22.00 | 通风除尘装置
| GB/T93 | 垫圈 | 165 | 22.00 | 通风除尘装置 |  | K1622.22.06 | 垫片组 | 1 | 22.00 | 通风除尘装置 |  |  | GB/T93 20 | 垫圈 | 165 | 22.00 | 通风除尘装置 |  | GB/T93 20 | 垫圈 | 165 | 22.00 | 通风除尘装置
| GB/T97.1 | 垫圈 | 318 | 22.00 | 通风除尘装置 |  | K1622.22.07 | 调整垫 | 2 | 22.00 | 通风除尘装置 |  |  | GB/T97.1 20 | 垫圈 | 318 | 22.00 | 通风除尘装置 |  | GB/T97.1 20 | 垫圈 | 318 | 22.00 | 通风除尘装置
| GB/T5783 | 螺栓 | 72 | 22.00 | 通风除尘装置 |  | K1622.22.08 | 钢板 | 3 | 22.00 | 通风除尘装置 |  |  | GB/T5783 M12X55 | 螺栓 | 72 | 22.00 | 通风除尘装置 |  | GB/T5783 M12X55 | 螺栓 | 72 | 22.00 | 通风除尘装置
| GB/T6170 | 螺母 | 72 | 22.00 | 通风除尘装置 |  | GB/T882 | 销轴 | 4 | 22.00 | 通风除尘装置 |  |  | GB/T6170 M12 | 螺母 | 36 | 22.00 | 通风除尘装置 |  | GB/T6170 M12 | 螺母 | 36 | 22.00 | 通风除尘装置
| GB/T93 | 垫圈 | 108 | 22.00 | 通风除尘装置 |  | GB/T882 | 销轴 | 8 | 22.00 | 通风除尘装置 |  |  | GB/T93 12 | 垫圈 | 108 | 22.00 | 通风除尘装置 |  | GB/T93 12 | 垫圈 | 108 | 22.00 | 通风除尘装置
| GB/T5783 | 螺栓 | 36 | 22.00 | 通风除尘装置 |  | GB/T91 | 销 | 12 | 22.00 | 通风除尘装置 |  |  | GB/T5783 M12X30 | 螺栓 | 36 | 22.00 | 通风除尘装置 |  | GB/T5783 M12X30 | 螺栓 | 36 | 22.00 | 通风除尘装置
| GB/T5783 | 螺栓 | 4 | 22.00 | 通风除尘装置 |  | GB/T97.1 | 垫圈 | 12 | 22.00 | 通风除尘装置 |  |  | GB/T5783 M20X45 | 螺栓 | 4 | 22.00 | 通风除尘装置 |  | GB/T5783 M20X45 | 螺栓 | 4 | 22.00 | 通风除尘装置
| K1623.22.00-01 | 橡胶板 | 1 | 22.00 | 通风除尘装置 |  | GB/T5783 | 螺栓 | 165 | 22.00 | 通风除尘装置 |  |  | K1635.22.00-38 | 橡胶板 | 1 | 22.00 | 通风除尘装置 |  | K1635.22.00-38 | 橡胶板 | 1 | 22.00 | 通风除尘装置
| K1623.22.00-02 | 密封条 | 1 | 22.00 | 通风除尘装置 |  | GB/T6170 | 螺母 | 169 | 22.00 | 通风除尘装置 |  |  | K1635.22.00-39 | 密封条 | 1 | 22.00 | 通风除尘装置 |  | K1635.22.00-39 | 密封条 | 1 | 22.00 | 通风除尘装置
| K1623.22.15.00 | 螺旋输送机电机支座 | 1 | 22.00 | 通风除尘装置 |  | GB/T93 | 垫圈 | 165 | 22.00 | 通风除尘装置 |  |  | K1623.22.15.00 | 螺旋输送机电机支座 | 1 | 22.00 | 通风除尘装置 |  | K1640.22.15.00 | 螺旋输送机电机支座 | 1 | 22.00 | 通风除尘装置
[7 empty] | GB/T97.1 | 垫圈 | 318 | 22.00 | 通风除尘装置 |  |  | K1629.22.16.00 | 竖梯 | 1 | 22.00 | 通风除尘装置 |  | K1639.22.16.00 | 竖梯 | 1 | 22.00 | 通风除尘装置
[7 empty] | GB/T5783 | 螺栓 | 72 | 22.00 | 通风除尘装置 |  |  | K1629.22.17.00 | 风机故障挡板 | 2 | 22.00 | 通风除尘装置 |  | K1640.22.17.00 | 风机故障挡板 | 2 | 22.00 | 通风除尘装置
[7 empty] | GB/T6170 | 螺母 | 72 | 22.00 | 通风除尘装置 |  |  | GB/T5783 M10X20 | 螺栓 | 12 | 22.00 | 通风除尘装置 |  | GB/T5783 M10X20 | 螺栓 | 12 | 22.00 | 通风除尘装置
[7 empty] | GB/T93 | 垫圈 | 108 | 22.00 | 通风除尘装置 |  |  | GB/T93 10 | 垫圈 | 12 | 22.00 | 通风除尘装置 |  | GB/T93 10 | 垫圈 | 12 | 22.00 | 通风除尘装置
[7 empty] | GB/T5783 | 螺栓 | 36 | 22.00 | 通风除尘装置 | [8 empty] | K1622.22.04.02 | 钢板 | 2 | 22.00 | 通风除尘装置
[7 empty] | GB/T5783 | 螺栓 | 4 | 22.00 | 通风除尘装置
[7 empty] | K1623.22.00-01 | 橡胶板 | 1 | 22.00 | 通风除尘装置
[7 empty] | K1623.22.00-02 | 密封条 | 1 | 22.00 | 通风除尘装置
[7 empty] | K1623.22.15.00 | 螺旋输送机电机支座 | 1 | 22.00 | 通风除尘装置
K1623.23.00 | * | 电气附件 | 1 | 23.00 | 电气附件 | K1626.23.00 | * | 电气附件 | 1 | 23.00 | 电气附件 |  | K1637.23.00 | * | 电气附件 | 1 | 23.00 | 电气附件 | K1641.23.00 | * | 电气附件 | 1 | 23.00 | 电气附件
| K1623.23.01.00 | 回转平台线槽布置 | 1 | 23.00 | 电气附件 |  | K1626.23.01.00 | 回转平台线槽布置 | 1 | 23.00 | 电气附件 |  |  | K1637.23.01.00 | 回转平台线槽布置 | 1 | 23.00 | 电气附件 |  | K1641.23.01.00 | 回转平台线槽布置 | 1 | 23.00 | 电气附件
| K1622.23.02.00 | 电气柜底座 | 1 | 23.00 | 电气附件 |  | K1626.23.02.00 | 电气柜底座 | 1 | 23.00 | 电气附件 |  |  | K1627.23.02.00 | 电气柜底座 | 1 | 23.00 | 电气附件 |  | K1639.23.02.00 | 电气柜底座 | 1 | 23.00 | 电气附件
| K1623.23.03.00 | 电气隔离间 | 1 | 23.00 | 电气附件 |  | K1623.23.03.00 | 电气隔离间 | 1 | 23.00 | 电气附件 |  |  | K1635.23.03.00 | 电气隔离间 | 1 | 23.00 | 电气附件 |  | K1639.23.03.00 | 电气隔离间 | 1 | 23.00 | 电气附件
| K1622.23.04.00 | 电气室引风装置 | 1 | 23.00 | 电气附件 |  | K1625.23.04.00 | 电气室引风装置 | 1 | 23.00 | 电气附件 |  |  | K1635.23.04.00 | 电气室引风装置 | 1 | 23.00 | 电气附件 |  | K1635.23.04.00 | 电气室引风装置 | 1 | 23.00 | 电气附件
| K1622.23.05.00 | 电气柜顶部连接盖 | 1 | 23.00 | 电气附件 |  | K1622.23.05.00 | 电气柜顶部连接盖 | 1 | 23.00 | 电气附件 |  |  | K1627.23.05.00 | 电器柜顶部连接盖 | 1 | 23.00 | 电气附件 |  | K1627.23.05.00 | 电器柜顶部连接盖 | 1 | 23.00 | 电气附件
| K1623.23.06.00 | 加热器布置 | 1 | 23.00 | 电气附件 |  | K1625.23.06.00 | 加热器布置 | 1 | 23.00 | 电气附件 |  |  | K1627.23.07.00 | 缓冲器1 | 7 | 23.00 | 电气附件 |  | K1627.23.07.00 | 缓冲器1 | 7 | 23.00 | 电气附件
| K1622.23.07.00 | 缓冲器1 | 3 | 23.00 | 电气附件 |  | K1622.23.07.00 | 缓冲器1 | 3 | 23.00 | 电气附件 |  |  | K1622.23.08.00 | 缓冲器2 | 4 | 23.00 | 电气附件 |  | K1622.23.08.00 | 缓冲器2 | 4 | 23.00 | 电气附件
| K1622.23.08.00 | 缓冲器2 | 2 | 23.00 | 电气附件 |  | K1622.23.08.00 | 缓冲器2 | 2 | 23.00 | 电气附件 |  |  | K1635.23.09.00 | 缓冲器3 | 1 | 23.00 | 电气附件 |  | K1635.23.09.00 | 缓冲器3 | 1 | 23.00 | 电气附件
| K1622.23.09.00 | 缓冲器3 | 5 | 23.00 | 电气附件 |  | K1622.23.09.00 | 缓冲器3 | 5 | 23.00 | 电气附件 |  |  | K1625.23.12.00 | 滑环电缆夹 | 1 | 23.00 | 电气附件 |  | K1625.23.12.00 | 滑环电缆夹 | 1 | 23.00 | 电气附件
| K1622.23.10.00 | 缓冲器4 | 1 | 23.00 | 电气附件 |  | K1622.23.10.00 | 缓冲器4 | 1 | 23.00 | 电气附件 |  |  | K1635.23.15.00 | 蓝牙通讯支座 | 5 | 23.00 | 电气附件 |  | K1635.23.15.00 | 蓝牙通讯支座 | 5 | 23.00 | 电气附件
| K1833.23.02.09.00 | 轴流风机 | 3 | 23.00 | 电气附件 |  | K1833.23.02.09.00 | 轴流风机 | 3 | 23.00 | 电气附件 |  |  | K1637.23.00-16 | 绿色绝缘胶皮 | 1 | 23.00 | 电气附件 |  | K1637.23.00-16 | 绿色绝缘胶皮 | 1 | 23.00 | 电气附件
| K1622.23.12.00 | 滑环电缆夹 | 1 | 23.00 | 电气附件 |  | K1625.23.12.00 | 滑环电缆夹 | 1 | 23.00 | 电气附件 |  |  | K1636.23.15.00 | 声光报警器支架 | 1 | 23.00 | 电气附件 |  | K1636.23.15.00 | 声光报警器支架 | 1 | 23.00 | 电气附件
| K1622.23.13.00 | 蓝牙通讯支座1 | 1 | 23.00 | 电气附件 |  | K1622.23.13.00 | 蓝牙通讯支座1 | 1 | 23.00 | 电气附件 |  |  | K1636.23.16.00 | 倾角仪安装支架 | 1 | 23.00 | 电气附件 |  | K1636.23.16.00 | 倾角仪安装支架 | 1 | 23.00 | 电气附件
| K1622.23.14.00 | 蓝牙通讯支座2 | 1 | 23.00 | 电气附件 |  | K1622.23.14.00 | 蓝牙通讯支座2 | 1 | 23.00 | 电气附件 |  |  | K1636.23.01 | 橡胶板 | 2 | 23.00 | 电气附件 |  | K1635.23.01 | 橡胶板 | 2 | 23.00 | 电气附件
[14 empty] | K1636.23.02 | 橡胶板 | 1 | 23.00 | 电气附件 |  | K1635.23.02 | 橡胶板 | 1 | 23.00 | 电气附件
[14 empty] | K1636.23.03 | 橡胶板 | 1 | 23.00 | 电气附件 |  | K1635.23.03 | 橡胶板 | 1 | 23.00 | 电气附件
[14 empty] | K1636.23.04 | 橡胶板 | 1 | 23.00 | 电气附件 |  | K1635.23.04 | 橡胶板 | 1 | 23.00 | 电气附件
[14 empty] | K1636.23.05 | 钢板 | 1 | 23.00 | 电气附件 |  | K1635.23.05 | 钢板 | 1 | 23.00 | 电气附件
[14 empty] | GB/T5783 M12X40 | 螺栓 | 49 | 23.00 | 电气附件 |  | GB/T5783 M12X40 | 螺栓 | 49 | 23.00 | 电气附件
[14 empty] | GB/T6170 M12 | 螺母 | 49 | 23.00 | 电气附件 |  | GB/T93 12 | 垫圈 | 49 | 23.00 | 电气附件
[14 empty] | GB/T93 12 | 垫圈 | 49 | 23.00 | 电气附件 |  | GB/T6170 M12 | 螺母 | 49 | 23.00 | 电气附件
[14 empty] | GB/T853 12 | 垫圈 | 49 | 23.00 | 电气附件 |  | GB/T853 12 | 垫圈 | 49 | 23.00 | 电气附件
[14 empty] | K1636.23.06.00 | 加热器布置 | 1 | 23.00 | 电气附件 |  | K163923.06.00 | 加热器布置 | 1 | 23.00 | 电气附件
K1623.24.00 | * | 电缆卷筒 | 1 | 24.00 | 电缆卷筒 | K1625.24.00 | * | 电缆卷筒1(08018901) | 1 | 24.00 | 电缆卷筒 | 统一为K1625.24.00,通用，优化技术要求 | K1625.24.00 | * | 电缆卷筒 | 1 | 24.00 | 电缆卷筒 | K1625.24.00 | * | 电缆卷筒 | 1 | 24.00 | 电缆卷筒
| HHTGYDQG-DLJT68-6000A | 卷筒上护罩 | 1 | 24.00 | 电缆卷筒 |  | HHTGYDQG-DLJT68-6000A | 卷筒上护罩 | 1 | 24.00 | 电缆卷筒 |  |  | HHTGYDQG-DLJT68-6000A | 卷筒上护罩 | 1 | 24.00 | 电缆卷筒 |  | HHTGYDQG-DLJT68-6000A | 卷筒上护罩 | 1 | 24.00 | 电缆卷筒
| HHTGYDQG-DLJT68-1000A | 卷筒总成 | 1 | 24.00 | 电缆卷筒 |  | HHTGYDQG-DLJT68-1000A | 卷筒总成 | 1 | 24.00 | 电缆卷筒 |  |  | HHTGYDQG-DLJT68-1000A | 卷筒总成 | 1 | 24.00 | 电缆卷筒 |  | HHTGYDQG-DLJT68-1000A | 卷筒总成 | 1 | 24.00 | 电缆卷筒
| HHTGYDQG-DLJT68-1010B04 | 卷筒支撑座轴承A | 1 | 24.00 | 电缆卷筒 |  | HHTGYDQG-DLJT68-1010B04 | 卷筒支撑座轴承A | 1 | 24.00 | 电缆卷筒 |  |  | HHTGYDQG-DLJT68-1010B04 | 卷筒支撑座轴承A | 1 | 24.00 | 电缆卷筒 |  | HHTGYDQG-DLJT68-1010B04 | 卷筒支撑座轴承A | 1 | 24.00 | 电缆卷筒
| HHTGYDQG-DLJT68-1009 | 大链轮 | 1 | 24.00 | 电缆卷筒 |  | HHTGYDQG-DLJT68-1009 | 大链轮 | 1 | 24.00 | 电缆卷筒 |  |  | HHTGYDQG-DLJT68-1009 | 大链轮 | 1 | 24.00 | 电缆卷筒 |  | HHTGYDQG-DLJT68-1009 | 大链轮 | 1 | 24.00 | 电缆卷筒
| HHTGYDQG-DLJT68-1021 | 卷筒小链轮 | 1 | 24.00 | 电缆卷筒 |  | HHTGYDQG-DLJT68-1021 | 卷筒小链轮 | 1 | 24.00 | 电缆卷筒 |  |  | HHTGYDQG-DLJT68-1021 | 卷筒小链轮 | 1 | 24.00 | 电缆卷筒 |  | HHTGYDQG-DLJT68-1021 | 卷筒小链轮 | 1 | 24.00 | 电缆卷筒
| HHTGYDQG-DLJT68-5000A | 大架总成 | 1 | 24.00 | 电缆卷筒 |  | HHTGYDQG-DLJT68-5000A | 大架总成 | 1 | 24.00 | 电缆卷筒 |  |  | HHTGYDQG-DLJT68-5000A | 大架总成 | 1 | 24.00 | 电缆卷筒 |  | HHTGYDQG-DLJT68-5000A | 大架总成 | 1 | 24.00 | 电缆卷筒
| HHTGYDQG-DLJT68-3001 | 电机 | 1 | 24.00 | 电缆卷筒 |  | HHTGYDQG-DLJT68-3001 | 电机 | 1 | 24.00 | 电缆卷筒 |  |  | HHTGYDQG-DLJT68-3001 | 电机 | 1 | 24.00 | 电缆卷筒 |  | HHTGYDQG-DLJT68-3001 | 电机 | 1 | 24.00 | 电缆卷筒
| HHTGYDQG-DLJT68-5003B01C | 电机护罩 | 1 | 24.00 | 电缆卷筒 |  | HHTGYDQG-DLJT68-5003B01C | 电机护罩 | 1 | 24.00 | 电缆卷筒 |  |  | HHTGYDQG-DLJT68-5003B01C | 电机护罩 | 1 | 24.00 | 电缆卷筒 |  | HHTGYDQG-DLJT68-5003B01C | 电机护罩 | 1 | 24.00 | 电缆卷筒
| HHTGYDQG-DLJT68-3002 | 华海减速机 | 1 | 24.00 | 电缆卷筒 |  | HHTGYDQG-DLJT68-3002 | 华海减速机 | 1 | 24.00 | 电缆卷筒 |  |  | HHTGYDQG-DLJT68-3002 | 华海减速机 | 1 | 24.00 | 电缆卷筒 |  | HHTGYDQG-DLJT68-3002 | 华海减速机 | 1 | 24.00 | 电缆卷筒
| HHTGYDQG-DLJT43-1019 | 电机链轮 | 1 | 24.00 | 电缆卷筒 |  | HHTGYDQG-DLJT43-1019 | 电机链轮 | 1 | 24.00 | 电缆卷筒 |  |  | HHTGYDQG-DLJT43-1019 | 电机链轮 | 1 | 24.00 | 电缆卷筒 |  | HHTGYDQG-DLJT43-1019 | 电机链轮 | 1 | 24.00 | 电缆卷筒
| 12A | 链条 | 113 | 24.00 | 电缆卷筒 |  | 12A | 链条 | 113 | 24.00 | 电缆卷筒 |  |  | 12A | 链条 | 113 | 24.00 | 电缆卷筒 |  | 12A | 链条 | 113 | 24.00 | 电缆卷筒
| 10A | 链条 | 137 | 24.00 | 电缆卷筒 |  | 10A | 链条 | 137 | 24.00 | 电缆卷筒 |  |  | 10A | 链条 | 137 | 24.00 | 电缆卷筒 |  | 10A | 链条 | 137 | 24.00 | 电缆卷筒
| HHTGYDQG-DLJT43-5024 | 链条张紧轮 | 1 | 24.00 | 电缆卷筒 |  | HHTGYDQG-DLJT43-5024 | 链条张紧轮 | 1 | 24.00 | 电缆卷筒 |  |  | HHTGYDQG-DLJT43-5024 | 链条张紧轮 | 1 | 24.00 | 电缆卷筒 |  | HHTGYDQG-DLJT43-5024 | 链条张紧轮 | 1 | 24.00 | 电缆卷筒
| HHTGYDQG-DLJT68-5020B | 拖杆组件 | 1 | 24.00 | 电缆卷筒 |  | HHTGYDQG-DLJT68-5020B | 拖杆组件 | 1 | 24.00 | 电缆卷筒 |  |  | HHTGYDQG-DLJT68-5020B | 拖杆组件 | 1 | 24.00 | 电缆卷筒 |  | HHTGYDQG-DLJT68-5020B | 拖杆组件 | 1 | 24.00 | 电缆卷筒
| HHTGYDQG-DLJT68-3003 | 排线器减速机 | 1 | 24.00 | 电缆卷筒 |  | HHTGYDQG-DLJT68-3003 | 排线器减速机 | 1 | 24.00 | 电缆卷筒 |  |  | HHTGYDQG-DLJT68-3003 | 排线器减速机 | 1 | 24.00 | 电缆卷筒 |  | HHTGYDQG-DLJT68-3003 | 排线器减速机 | 1 | 24.00 | 电缆卷筒
| HHTGYDQG-DLJT56-1023 | 减速机输出链轮 | 1 | 24.00 | 电缆卷筒 |  | HHTGYDQG-DLJT56-1023 | 减速机输出链轮 | 1 | 24.00 | 电缆卷筒 |  |  | HHTGYDQG-DLJT56-1023 | 减速机输出链轮 | 1 | 24.00 | 电缆卷筒 |  | HHTGYDQG-DLJT56-1023 | 减速机输出链轮 | 1 | 24.00 | 电缆卷筒
| HHTGYDQG-DLJT68-1022 | 减速机输入链轮 | 1 | 24.00 | 电缆卷筒 |  | HHTGYDQG-DLJT68-1022 | 减速机输入链轮 | 1 | 24.00 | 电缆卷筒 |  |  | HHTGYDQG-DLJT68-1022 | 减速机输入链轮 | 1 | 24.00 | 电缆卷筒 |  | HHTGYDQG-DLJT68-1022 | 减速机输入链轮 | 1 | 24.00 | 电缆卷筒
| 16A | 链条 | 260 | 24.00 | 电缆卷筒 |  | 16A | 链条 | 260 | 24.00 | 电缆卷筒 |  |  | 16A | 链条 | 260 | 24.00 | 电缆卷筒 |  | 16A | 链条 | 260 | 24.00 | 电缆卷筒
| HHTGYDQG-DLJT68-4000A | 排线器总成 | 1 | 24.00 | 电缆卷筒 |  | HHTGYDQG-DLJT68-4000A | 排线器总成Шина | 1 | 24.00 | 电缆卷筒 |  |  | HHTGYDQG-DLJT68-4000A | 排线器总成 | 1 | 24.00 | 电缆卷筒 |  | HHTGYDQG-DLJT68-4000A | 排线器总成 | 1 | 24.00 | 电缆卷筒
| HHTGYDQG-DLJT68-5006B | 排线器护罩 | 1 | 24.00 | 电缆卷筒 |  | HHTGYDQG-DLJT68-5006B | 排线器护罩 | 1 | 24.00 | 电缆卷筒 |  |  | HHTGYDQG-DLJT68-5006B | 排线器护罩 | 1 | 24.00 | 电缆卷筒 |  | HHTGYDQG-DLJT68-5006B | 排线器护罩 | 1 | 24.00 | 电缆卷筒
| HHTGYDQG-DLJT43-5019 | 拉杆链轮 | 1 | 24.00 | 电缆卷筒 |  | HHTGYDQG-DLJT43-5019 | 拉杆链轮 | 1 | 24.00 | 电缆卷筒 |  |  | HHTGYDQG-DLJT43-5019 | 拉杆链轮 | 1 | 24.00 | 电缆卷筒 |  | HHTGYDQG-DLJT43-5019 | 拉杆链轮 | 1 | 24.00 | 电缆卷筒
| HHTGYDQG-DLJT68-4017 | 排线器拨叉轴承 | 1 | 24.00 | 电缆卷筒 |  | HHTGYDQG-DLJT68-4017 | 排线器拨叉轴承 | 1 | 24.00 | 电缆卷筒 |  |  | HHTGYDQG-DLJT68-4017 | 排线器拨叉轴承 | 1 | 24.00 | 电缆卷筒 |  | HHTGYDQG-DLJT68-4017 | 排线器拨叉轴承 | 1 | 24.00 | 电缆卷筒
| HHTGYDQG-DLJT68-2000A | 集电器 | 1 | 24.00 | 电缆卷筒 |  | HHTGYDQG-DLJT68-2000A | 集电器 | 1 | 24.00 | 电缆卷筒 |  |  | HHTGYDQG-DLJT68-2000A | 集电器 | 1 | 24.00 | 电缆卷筒 |  | HHTGYDQG-DLJT68-2000A | 集电器 | 1 | 24.00 | 电缆卷筒
| HHTGYDQG-DLJT68-1010B05 | 卷筒支撑轴承座B | 1 | 24.00 | 电缆卷筒 |  | HHTGYDQG-DLJT68-1010B05 | 卷筒支撑轴承座B | 1 | 24.00 | 电缆卷筒 |  |  | HHTGYDQG-DLJT68-1010B05 | 卷筒支撑轴承座B | 1 | 24.00 | 电缆卷筒 |  | HHTGYDQG-DLJT68-1010B05 | 卷筒支撑轴承座B | 1 | 24.00 | 电缆卷筒
K1623.29.00 | * | 自动灭火系统 | 1 | 26.00 | 灭火器 | K1626.25.00 | * | 电缆卷筒支架 | 1 | 25.00 | 电缆卷筒支架 |  | K1623.25.00 | * | 电缆卷筒支架 | 1 | 25.00 | 电缆卷筒支架 | K1641.25.00 | * | 电缆卷筒支架 | 1 | 25.00 | 电缆卷筒支架
| BK2100-2X | 控制器显示板 | 1 | 26.00 | 灭火器 |  | K1626.25.01.00 | 电缆卷筒拉杆 | 2 | 25.00 | 电缆卷筒支架 |  |  | K1623.25.01.00 | 电缆卷筒拉杆 | 2 | 25.00 | 电缆卷筒支架 |  | K1623.25.01.00 | 电缆卷筒拉杆 | 2 | 25.00 | 电缆卷筒支架
| BK2100-2D | 控制器显示板 | 1 | 26.00 | 灭火器 |  | K1623.25.02.00 | 连接座 | 2 | 25.00 | 电缆卷筒支架 |  |  | K1623.25.02.00 | 连接座 | 2 | 25.00 | 电缆卷筒支架 |  | K1623.25.02.00 | 连接座 | 2 | 25.00 | 电缆卷筒支架
| BK2100-224V | 电源模块 | 1 | 26.00 | 灭火器 |  | K1626.25.01 | 80X463 | 2 | 25.00 | 电缆卷筒支架 |  |  | K1623.25.03.00 | 电缆卷筒支脚 | 2 | 25.00 | 电缆卷筒支架 |  | K1641.25.03.00 | 电缆卷筒支脚 | 1 | 25.00 | 电缆卷筒支架
| 12V-7Ah | 备用电池 | 6 | 26.00 | 灭火器 |  | GB/T882 | 销轴50X140 | 4 | 25.00 | 电缆卷筒支架 |  |  | GB/T882 В50х140 | 销轴 | 4 | 25.00 | 电缆卷筒支架 |  | GB/T882 В50х140 | 销轴 | 4 | 25.00 | 电缆卷筒支架
| SH-BK2D90度 | 感温探测器 | 5 | 26.00 | 灭火器 |  | GB/T91 | 销10X100 | 6 | 25.00 | 电缆卷筒支架 |  |  | GB/T91 10х100 | 销 | 6 | 25.00 | 电缆卷筒支架 |  | GB/T91 10х100 | 销 | 6 | 25.00 | 电缆卷筒支架
| SH-BK2D100度 | 感温探测器 | 5 | 26.00 | 灭火器 |  | GB/T882 | 销轴50X200 | 2 | 25.00 | 电缆卷筒支架 |  |  | GB/T882 В50х180 | 销轴 | 2 | 25.00 | 电缆卷筒支架 |  | GB/T882 В50х180 | 销轴 | 2 | 25.00 | 电缆卷筒支架
| SH-BK2D110度 | 感温探测器 | 5 | 26.00 | 灭火器 | [14 empty] | K1641.25.04.00 | 电缆卷筒支脚 | 1 | 25.00 | 电缆卷筒支架
| SH-BK2D120度 | 感温探测器 | 5 | 26.00 | 灭火器
| JB-BK8200 | 紧急启停按钮 | 2 | 26.00 | 灭火器
| JB-SG-BK8010A | 声光报警器 | 2 | 26.00 | 灭火器
| JB-BK8019 | 放气指示灯 | 2 | 26.00 | 灭火器
| DQ-27.8A | 电磁阀 | 2 | 26.00 | 灭火器
| HFC-227ea | 七氟丙烷药剂140kg | 1 | 26.00 | 灭火器
K1623.90.00 | * | 集中润滑系统 | 1 | 90.00 | 集中润滑系统 | K1626.90.00 | * | 集中润滑系统 | 1 | 90.00 | 集中润滑系统 |  | K1637.90.00 | * | 集中润滑系统 | 1 | 90.00 | 集中润滑系统 | K1641.90.00 | * | 集中润滑系统 | 1 | 90.00 | 集中润滑系统
| K1623.90.01.00 | 集中润滑室内布置图 | 1 | 90.00 | 集中润滑系统 |  | K1626.90.01.00 | 集中润滑室内布置图 | 1 | 90.00 | 集中润滑系统 |  |  | K1636.90.01.00 | 润滑室集中润滑布置图Схема | 1 | 90.00 | 集中润滑系统 |  | K1636.90.01.00 | 润滑室集中润滑布置图 | 1 | 90.00 | 集中润滑系统
| K1623.90.02.00 | 起重臂集中润滑布置图 | 1 | 90.00 | 集中润滑系统 |  | K1626.90.02.00 | 起重臂集中润滑布置图 | 1 | 90.00 | 集中润滑系统 |  |  | K1637.90.02.00 | 起重臂集中润滑布置图 | 1 | 90.00 | 集中润滑系统 |  | K1641.90.02.00 | 起重臂集中润滑布置 | 1 | 90.00 | 集中润滑系统
| K1623.90.03.00 | 平台集中润滑布置图 | 1 | 90.00 | 集中润滑系统 |  | K1626.90.03.00 | 平台集中润滑布置图 | 1 | 90.00 | 集中润滑系统 |  |  | K1637.90.03.00 | 平台集中润滑布置图 | 1 | 90.00 | 集中润滑系统 |  | K1637.90.03.00 | 平台集中润滑布置 | 1 | 90.00 | 集中润滑系统
| K1623.90.04.00 | 回转喷射润滑布置 | 1 | 90.00 | 集中润滑系统 |  | K1626.90.04.00 | 回转喷射润滑布置 | 1 | 90.00 | 集中润滑系统 |  |  | K1636.90.04.00 | 回转喷射润滑布置图 | 1 | 90.00 | 集中润滑系统 |  | K1641.90.04.00 | 回转喷射润滑布置 | 1 | 90.00 | 集中润滑系统
| K1623.90.05.00 | 履带架集中润滑布置 | 1 | 90.00 | 集中润滑系统 |  | K1626.90.05.00 | 履带架集中润滑布置 | 1 | 90.00 | 集中润滑系统 |  |  | K1636.90.05.00 | 履带架集中润滑布置图 | 1 | 90.00 | 集中润滑系统 |  | K1641.90.05.00 | 履带架集中润滑布置图 | 1 | 90.00 | 集中润滑系统
[20 empty] | K1641.90.06.00 | A型架集中润滑布置 | 1 | 90.00 | 集中润滑系统
K1623.91.00 | * | 提升减速机润滑系统 | 1 | 91.00 | 提升减速机润滑系统 | K1626.91.00 | * | 提升减速机润滑系统 | 1 | 91.00 | 提升减速机润滑系统 |  | K1637.91.00 | * | 提升减速机润滑系统 | 1 | 91.00 | 提升减速机润滑系统 | K1641.91.00 | * | 提升减速机润滑系统 | 1 | 91.00 | 提升减速机润滑系统
| K1623.91.01.00 | 提升减速机油泵装置 | 1 | 91.00 | 提升减速机润滑系统 |  | K1626.91.01.00 | 提升减速机润滑系统油泵装置 | 1 | 91.00 | 提升减速机润滑系统 |  |  | K1626.91.01.00 | 提升减速机润滑系统油泵装置 | 1 | 91.00 | 提升减速机润滑系统 |  | K1641.91.01.00 | 提升减速机润滑系统油泵装置 | 1 | 91.00 | 提升减速机润滑系统
| GB/T3287 | 内外螺丝内接头N4-241C80X40 | 1 | 91.00 | 提升减速机润滑系统 |  | GB/T3287 | 内外螺丝内接头N4-241C80X40 | 1 | 91.00 | 提升减速机润滑系统 |  |  | K1637.91.01.00 | 吸油管组件 | 1 | 91.00 | 提升减速机润滑系统 |  | K1641.91.04.00 | 吸油管组件 | 1 | 91.00 | 提升减速机润滑系统
| 20MJ-24MT | 端直通接头 | 1 | 91.00 | 提升减速机润滑系统 |  | 20MJ-24MT | 端直通接头 | 1 | 91.00 | 提升减速机润滑系统 |  |  | K1627.91.03.00 | 供油管组件 | 1 | 91.00 | 提升减速机润滑系统 |  | K1627.91.03.00 | 供油管组件 | 1 | 91.00 | 提升减速机润滑系统
| 20MT-20FJX | 端直通接头 | 1 | 91.00 | 提升减速机润滑系统 |  | 20MT-20FJX | 端直通接头 | 1 | 91.00 | 提升减速机润滑系统 |  |  | K1630.91.02.00 | 流量计组件 | 1 | 91.00 | 提升减速机润滑系统 |  | K1639.91.02.00 | 流量计组件 | 1 | 91.00 | 提升减速机润滑系统
| Q11F-16P-1.1/4″ | 内螺纹球阀 | 1 | 91.00 | 提升减速机润滑系统 |  | Q11F-16P-1.1/4″ | 内螺纹球阀 | 1 | 91.00 | 提升减速机润滑系统 |  |  | TA3020/C-50-120/242G12MH050D6 | 温度传感器 | 1 | 91.00 | 提升减速机润滑系统 |  | TA3020/C-50-120/242G12MH050D6 | 温度传感器 | 1 | 91.00 | 提升减速机润滑系统
| K1623.91.05 | 测压块 | 1 | 91.00 | 提升减速机润滑系统 |  | K1623.91.05 | 测压块 | 1 | 91.00 | 提升减速机润滑系统 |  |  | K1636.91.04 | 变径接头 | 1 | 91.00 | 提升减速机润滑系统 |  | K1636.91.04 | 变径接头 | 1 | 91.00 | 提升减速机润滑系统
| 24MP-20FJX | 端直通接头 | 1 | 91.00 | 提升减速机润滑系统 |  | 24MP-20FJX | 端直通接头 | 1 | 91.00 | 提升减速机润滑系统 |  |  | K1630.91.05 | 转换接头 | 1 | 91.00 | 提升减速机润滑系统 |  | K1630.91.05 | 转换接头 | 1 | 91.00 | 提升减速机润滑系统
| S10-A-BBS-GD-EGA4ZBG | 真空度传感器 | 1 | 91.00 | 提升减速机润滑系统 |  | S10-A-BBS-GD-EGA4ZBG | 真空度传感器 | 1 | 91.00 | 提升减速机润滑系统 |  |  | K1622.91.02.00 | 测压装置 | 1 | 91.00 | 提升减速机润滑系统 |  | K1622.91.02.00 | 测压装置 | 1 | 91.00 | 提升减速机润滑系统
| 24MJ-24MP | 端直通接头 | 2 | 91.00 | 提升减速机润滑系统 |  | 24MJ-24MP | 端直通接头 | 2 | 91.00 | 提升减速机润滑系统 |  |  | 8MJ-4MT | 端直通接头 | 7 | 91.00 | 提升减速机润滑系统 |  | 8MJ-4MT | 端直通接头 | 7 | 91.00 | 提升减速机润滑系统
| F-1015-IIRN-012带磁棒 | 过滤器 | 1 | 91.00 | 提升减速机润滑系统 |  | F-1015-IIRN-012带磁棒 | 过滤器 | 1 | 91.00 | 提升减速机润滑系统 |  |  | 8MJ-8FJX9 | 直角接头 | 4 | 91.00 | 提升减速机润滑系统 |  | 8MJ-8FJX9 | 直角接头 | 4 | 91.00 | 提升减速机润滑系统
| 1SN32-3350/20-24FJX/20-24FJX | 胶管总成 | 1 | 91.00 | 提升减速机润滑系统 |  | 1SN32-3350/20-24FJX/20-24FJX | 胶管总成 | 1 | 91.00 | 提升减速机润滑系统 |  |  | 8MJ-8MT | 端直通接头 | 9 | 91.00 | 提升减速机润滑系统 |  | 8MJ-8MT | 端直通接头 | 9 | 91.00 | 提升减速机润滑系统
| 24MJ-24MP9 | 直角接头 | 1 | 91.00 | 提升减速机润滑系统 |  | 24MJ-24MP9 | 直角接头 | 1 | 91.00 | 提升减速机润滑系统 |  |  | 8MJ-12MT | 端直通接头 | 4 | 91.00 | 提升减速机润滑系统 |  | 8MJ-12MT | 端直通接头 | 4 | 91.00 | 提升减速机润滑系统
| 1SN32-430/20-24FJX/20-24FJX | 胶管总成 | 1 | 91.00 | 提升减速机润滑系统 |  | 1SN32-430/20-24FJX/20-24FJX | 胶管总成 | 1 | 91.00 | 提升减速机润滑系统 |  |  | 20MJ-16MT | 端直通接头 | 1 | 91.00 | 提升减速机润滑系统 |  | 20MJ-16MT | 端直通接头 | 1 | 91.00 | 提升减速机润滑系统
| F-1015-IIRN-013带磁棒 | 过滤器 | 1 | 91.00 | 提升减速机润滑系统 |  | F-1015-IIRN-013带磁棒 | 过滤器 | 1 | 91.00 | 提升减速机润滑系统 |  |  | 20MJ-24MP | 端直通接头 | 1 | 91.00 | 提升减速机润滑系统 |  | 20MJ-24MP | 端直通接头 | 1 | 91.00 | 提升减速机润滑系统
| 20MJ-24MP | 端直通接头 | 1 | 91.00 | 提升减速机润滑系统 |  | 20MJ-24MP | 端直通接头 | 1 | 91.00 | 提升减速机润滑系统 |  |  | 20MJ-24FT | 端直通接头 | 2 | 91.00 | 提升减速机润滑系统 |  | 20MJ-24FT | 端直通接头 | 2 | 91.00 | 提升减速机润滑系统
| 20FJX-20FJX | 端直通接头 | 1 | 91.00 | 提升减速机润滑系统 |  | 20FJX-20FJX | 端直通接头 | 1 | 91.00 | 提升减速机润滑系统 |  |  | 24MJ-24MP | 端直通接头 | 1 | 91.00 | 提升减速机润滑系统 |  | 24MJ-24MP | 端直通接头 | 1 | 91.00 | 提升减速机润滑系统
| 20MJ-20MT | 端直通接头 | 4 | 91.00 | 提升减速机润滑系统 |  | 20MJ-20MT | 端直通接头 | 4 | 91.00 | 提升减速机润滑系统 |  |  | 24MJ-24FJX9 | 直角接头 | 2 | 91.00 | 提升减速机润滑系统 |  | 24MJ-24FJX9 | 直角接头 | 2 | 91.00 | 提升减速机润滑系统
| K1622.91.02.00 | 测压装置 | 1 | 91.00 | 提升减速机润滑系统 |  | K1622.91.02.00 | 测压装置 | 1 | 91.00 | 提升减速机润滑系统 |  |  | GB/T3287 N4-3X2-Zn-C | 内外丝接头 | 1 | 91.00 | 提升减速机润滑系统 |  | GB/T3287 N4-3X2-Zn-C | 内外丝接头N4-3X2-Zn-C | 1 | 91.00 | 提升减速机润滑系统
| 16MJ-20MT | 端直通接头 | 1 | 91.00 | 提升减速机润滑系统 |  | 16MJ-20MT | 端直通接头 | 1 | 91.00 | 提升减速机润滑系统 |  |  | JB/ZQ4492 22 | 单管夹 | 14 | 91.00 | 提升减速机润滑系统 |  | JB/ZQ4492 22 | 单管夹22 | 14 | 91.00 | 提升减速机润滑系统
| 16FJX-16FJX | 端直通接头 | 1 | 91.00 | 提升减速机润滑系统 |  | 16FJX-16FJX | 端直通接头 | 1 | 91.00 | 提升减速机润滑系统 |  |  | JB/ZQ4499 A22 | 管夹垫板 | 14 | 91.00 | 提升减速机润滑系统 |  | JB/ZQ4499 A22 | 管夹垫板A22 | 14 | 91.00 | 提升减速机润滑系统
| 16MJ-12MT | 端直通接头 | 1 | 91.00 | 提升减速机润滑系统 |  | 16MJ-12MT | 端直通接头 | 1 | 91.00 | 提升减速机润滑系统 |  |  | JB/ZQ4492 24 | 单管夹 | 20 | 91.00 | 提升减速机润滑系统 |  | JB/ZQ4492 24 | 单管夹24 | 20 | 91.00 | 提升减速机润滑系统
| DWE-FGR200G34A3TS75L | 齿轮流量计 | 1 | 91.00 | 提升减速机润滑系统 |  | DWE-FGR200G34A3TS75L | 齿轮流量计 | 1 | 91.00 | 提升减速机润滑系统 |  |  | JB/ZQ4499 A24 | 管夹垫板 | 20 | 91.00 | 提升减速机润滑系统 |  | JB/ZQ4499 A24 | 管夹垫板A24 | 20 | 91.00 | 提升减速机润滑系统
| K1623.91.03.00 | 流量计固定底座 | 1 | 91.00 | 提升减速机润滑系统 |  | K1623.91.03.00 | 流量计固定底座 | 1 | 91.00 | 提升减速机润滑系统 |  |  | JB/ZQ4492 42 | 单管夹 | 5 | 91.00 | 提升减速机润滑系统 |  | JB/ZQ4492 42 | 单管夹42 | 5 | 91.00 | 提升减速机润滑系统
| 16MJ-12MT9 | 直角接头 | 1 | 91.00 | 提升减速机润滑系统 |  | 16MJ-12MT9 | 直角接头 | 1 | 91.00 | 提升减速机润滑系统 |  |  | JB/ZQ4499 A42 | 管夹垫板 | 5 | 91.00 | 提升减速机润滑系统 |  | JB/ZQ4499 A42 | 管夹垫板A42 | 5 | 91.00 | 提升减速机润滑系统
| 1SN25-700/16-16FJX/16-16FJX | 胶管总成 | 1 | 91.00 | 提升减速机润滑系统 |  | 1SN25-700/16-16FJX/16-16FJX | 胶管总成 | 1 | 91.00 | 提升减速机润滑系统 |  |  | H01060032-650/20-24FJX/20-24FJX | 胶管总成 | 1 | 91.00 | 提升减速机润滑系统 |  | H01060032-650/20-24FJX/20-24FJX | 胶管总成 | 1 | 91.00 | 提升减速机润滑系统
| 16MJ-16MT | 端直通接头 | 1 | 91.00 | 提升减速机润滑系统 |  | 16MJ-16MT | 端直通接头 | 1 | 91.00 | 提升减速机润滑系统 |  |  | H01060012-1500/8-8FJX/8-8FJX9 | 胶管总成 | 7 | 91.00 | 提升减速机润滑系统 |  | H01060012-1500/8-8FJX/8-8FJX9 | 胶管总成 | 7 | 91.00 | 提升减速机润滑系统
| GB/T3287 | 三通B1-1-Zn-D | 1 | 91.00 | 提升减速机润滑系统 |  | GB/T3287 | 三通B1-1-Zn-D | 1 | 91.00 | 提升减速机润滑系统 |  |  | H01060012-2200/8-8FJX/8-8FJX9 | 胶管总成 | 4 | 91.00 | 提升减速机润滑系统 |  | H01060012-2200/8-8FJX/8-8FJX9 | 胶管总成 | 4 | 91.00 | 提升减速机润滑系统
| GB/T3287 | 弯头A1-1-Zn-D | 1 | 91.00 | 提升减速机润滑系统 |  | GB/T3287 | 弯头A1-1-Zn-D | 1 | 91.00 | 提升减速机润滑系统 |  |  | H01060012-2500/8-8FJX/8-8FJX | 胶管总成 | 2 | 91.00 | 提升减速机润滑系统 |  | H01060012-2500/8-8FJX/8-8FJX | 胶管总成 | 2 | 91.00 | 提升减速机润滑系统
| K1623.91.00-01 | 钢管D33.7x3.2x13000 | 1 | 91.00 | 提升减速机润滑系统 |  | K1622.91.01 | 管架一 | 12 | 91.00 | 提升减速机润滑系统 |  |  | H01060025-3500/16-20FJX/16-20FJX9 | 胶管总成 | 1 | 91.00 | 提升减速机润滑系统 |  | H01060025-3500/16-20FJX/16-20FJX9 | 胶管总成 | 1 | 91.00 | 提升减速机润滑系统
| K1622.91.01 | 管架一 | 12 | 91.00 | 提升减速机润滑系统 |  | GB/T5783 | 螺栓M8X25 | 36 | 91.00 | 提升减速机润滑系统 |  |  | H01060025-450/16-20FJX/16-20FJX9 | 胶管总成 | 1 | 91.00 | 提升减速机润滑系统 |  | H01060025-450/16-20FJX/16-20FJX9 | 胶管总成 | 1 | 91.00 | 提升减速机润滑系统
| GB/T5783 | 螺栓M8X25 | 36 | 91.00 | 提升减速机润滑系统 |  | GB/T6170 | 螺母M8 | 36 | 91.00 | 提升减速机润滑系统 |  |  | GB/T5781 M6X16 | 螺栓 | 52 | 91.00 | 提升减速机润滑系统 |  | GB/T5781 M6X16 | 螺栓M6X16 | 52 | 91.00 | 提升减速机润滑系统
| GB/T6170 | 螺母M8 | 36 | 91.00 | 提升减速机润滑系统 |  | JB/ZQ4492 | 单管夹34 | 18 | 91.00 | 提升减速机润滑系统 |  |  | GB/T93 6 | 垫圈 | 52 | 91.00 | 提升减速机润滑系统 |  | GB/T93 6 | 垫圈6 | 52 | 91.00 | 提升减速机润滑系统
| JB/ZQ4492 | 单管夹34 | 18 | 91.00 | 提升减速机润滑系统 |  | K1622.91.02 | 管架二 | 6 | 91.00 | 提升减速机润滑系统 |  |  | GB/T70.1 M8X16 | 螺钉 | 10 | 91.00 | 提升减速机润滑系统 |  | GB/T70.1 M8X16 | 螺钉M8X16 | 10 | 91.00 | 提升减速机润滑系统
| K1622.91.02 | 管架二 | 6 | 91.00 | 提升减速机润滑系统 |  | K1622.91.05.00 | 喷管一 | 2 | 91.00 | 提升减速机润滑系统 |  |  | GB/T93 8 | 垫圈 | 10 | 91.00 | 提升减速机润滑系统 |  | GB/T93 8 | 垫圈8 | 10 | 91.00 | 提升减速机润滑系统
| K1622.91.05.00 | 喷管一 | 2 | 91.00 | 提升减速机润滑系统 |  | K1622.91.06.00 | 喷管二 | 2 | 91.00 | 提升减速机润滑系统 |  |  | 20MJ-20FJX9 | 直角接头 | 4 | 91.00 | 提升减速机润滑系统 |  | 20MJ-20MT | 端直通接头 | 2 | 91.00 | 提升减速机润滑系统
| K1622.91.06.00 | 喷管二 | 2 | 91.00 | 提升减速机润滑系统 |  | GB/T3287 | GBT3287 | 4 | 91.00 | 提升减速机润滑系统 |  |  | 20MJ-20MT | 端直通接头 | 2 | 91.00 | 提升减速机润滑系统 |  | 20MJ-20FJX9 | 直角接头 | 4 | 91.00 | 提升减速机润滑系统
| GB/T3287 |  | 4 | 91.00 | 提升减速机润滑系统 |  | 8MJ-12MT | 端直通接头 | 17 | 91.00 | 提升减速机润滑系统 |  |  | 20FJX-20FJX | 接头 | 1 | 91.00 | 提升减速机润滑系统 |  | 20FJX-20FJX | 接头 | 1 | 91.00 | 提升减速机润滑系统
| 8MJ-12MT | 端直通接头 | 17 | 91.00 | 提升减速机润滑系统 |  | JB/ZQ4492 | 单管夹28 | 8 | 91.00 | 提升减速机润滑系统 |  |  | K1623.91.07.00 | 接线盒 | 1 | 91.00 | 提升减速机润滑系统 |  | K1623.91.07.00 | 接线盒 | 1 | 91.00 | 提升减速机润滑系统
| JB/ZQ4492 | 单管夹28 | 8 | 91.00 | 提升减速机润滑系统 |  | JB/ZQ4499 | 管夹垫板A28 | 8 | 91.00 | 提升减速机润滑系统
| JB/ZQ4499 | 管夹垫板A28 | 8 | 91.00 | 提升减速机润滑系统 |  | GB/T5783 | 螺栓M6X12 | 16 | 91.00 | 提升减速机润滑系统
| GB/T5783 | 螺栓M6X12 | 16 | 91.00 | 提升减速机润滑系统 |  | GB/T3287 | 异径弯头A1-90-25X20 | 2 | 91.00 | 提升减速机润滑系统
| GB/T3287 | 异径弯头A1-90 25X20 | 2 | 91.00 | 提升减速机润滑系统 |  | GB/T3287 | 三通B1-1X3/4-Zn-C | 7 | 91.00 | 提升减速机润滑系统
| GB/T3287 | 三通B1-1X3/4-Zn-C | 7 | 91.00 | 提升减速机润滑系统 |  | 1SN12-430/8-8FJX/8-8FJX9 | 胶管总成 | 1 | 91.00 | 提升减速机润滑系统
| 1SN12-430/8-8FJX/8-8FJX9 | 胶管总成 | 1 | 91.00 | 提升减速机润滑系统 |  | 1SN12-550/8-8FJX/8-8FJX9 | 胶管总成 | 4 | 91.00 | 提升减速机润滑系统
| 1SN12-550/8-8FJX/8-8FJX9 | 胶管总成 | 4 | 91.00 | 提升减速机润滑系统 |  | 1SN12-1300/8-8FJX/8-8FJX9 | 胶管总成 | 2 | 91.00 | 提升减速机润滑系统
| 1SN12-1300/8-8FJX/8-8FJX9 | 胶管总成 | 2 | 91.00 | 提升减速机润滑系统 |  | 1SN12-1500/8-8FJX/8-8FJX9 | 胶管总成 | 2 | 91.00 | 提升减速机润滑系统
| 1SN12-1500/8-8FJX/8-8FJX9 | 胶管总成 | 2 | 91.00 | 提升减速机润滑系统 |  | 1SN25-1600/16-16FJX/16-16FJX | 胶管总成 | 1 | 91.00 | 提升减速机润滑系统
| 1SN25-1600/16-16FJX/16-16FJX | 胶管总成 | 1 | 91.00 | 提升减速机润滑系统 |  | K1622.91.04.00 | 管夹装置 | 2 | 91.00 | 提升减速机润滑系统
| K1622.91.04.00 | 管夹装置 | 2 | 91.00 | 提升减速机润滑系统 |  | 8MJ-6MT | 端直通接头 | 1 | 91.00 | 提升减速机润滑系统
| K1622.91.03 | 节流接头 | 5 | 91.00 | 提升减速机润滑系统 |  | K1626.91.03 | 保护罩 | 1 | 91.00 | 提升减速机润滑系统
| 8MJ-6MT | 端直通接头 | 1 | 91.00 | 提升减速机润滑系统 |  | TA3020/C-50-120/242G12MH050D6 | 温度传感器 | 1 | 91.00 | 提升减速机润滑系统
| 8MJ-8FT | 端直通接头 | 5 | 91.00 | 提升减速机润滑系统 |  | K1623.91.07.00 | 接线盒 | 1 | 91.00 | 提升减速机润滑系统
| K1623.91.07.00 | 接线盒 | 1 | 91.00 | 提升减速机润滑系统 |  | K1623.91.04 | 变径接头 | 1 | 91.00 | 提升减速机润滑系统
| K1623.91.04 | 变径接头 | 1 | 91.00 | 提升减速机润滑系统
| TA3020/C-50-120/242G12MH050D6 | 温度传感器 | 1 | 91.00 | 提升减速机润滑系统
K1623.92.00 | * | 气路系统 | 1 | 92.00 | 气路系统 | K1626.92.00 | * | 气路系统 | 1 | 92.00 | 气路系统 |  | K1637.92.00 | * | 气路系统 | 1 | 92.00 | 气路系统 | K1641.92.00 | * | 气路系统 | 1 | 92.00 | 气路系统
| K1623.92.01.00 | 润滑室内气路布置图 | 1 | 92.00 | 气路系统 |  | K1626.92.01.00 | 润滑室内气路布置图 | 1 | 92.00 | 气路系统 |  |  | K1637.92.01.00 | 润滑室内气路布置 | 1 | 92.00 | 气路系统 |  | K1641.92.01.00 | 润滑室内气路布置 | 1 | 92.00 | 气路系统
| K1623.92.02.00 | 平台气路布置图 | 1 | 92.00 | 气路系统 |  | K1626.92.02.00 | 平台气路布置图 | 1 | 92.00 | 气路系统 |  |  | K1637.92.02.00* | 平台气路布置 | 1 | 92.00 | 气路系统 |  | K1641.92.02.00 | 平台气路布置 | 1 | 92.00 | 气路系统
| K1623.92.03.00 | 下部气路布置图 | 1 | 92.00 | 气路系统 |  | K1626.92.03.00 | 下部气路布置图 | 1 | 92.00 | 气路系统 |  |  | K1636.92.03.00 | 下部气路布置 | 1 | 92.00 | 气路系统 |  | K1641.92.03.00 | 下部气路布置 | 1 | 92.00 | 气路系统
| K1622.92.04.00 | 旋转油气接头 | 1 | 92.00 | 气路系统 |  | GB/T5783 | 螺栓M10X25 | 4 | 92.00 | 气路系统 |  |  | K1637.92.04.00 | 旋转油气接头 | 1 | 92.00 | 气路系统 |  | K1637.92.04.00 | 旋转油气接头 | 1 | 92.00 | 气路系统
[7 empty] | GB/T6170 | 螺母M10 | 4 | 92.00 | 气路系统 |  |  | K1636.92.05.00 | 除尘气源装置 | 1 | 92.00 | 气路系统 |  | K1636.92.05.00 | 除尘气源装置 | 1 | 92.00 | 气路系统
[7 empty] | GB/T93 | 垫圈 | 4 | 92.00 | 气路系统
[7 empty] | K1622.92.03.01 | 等边角钢5x5-50L | 4 | 92.00 | 气路系统
[7 empty] | 12MJ-8MT9 | 直角接头 | 2 | 92.00 | 气路系统
[7 empty] | 8MT-12FJX | 端直通接头 | 2 | 92.00 | 气路系统
[7 empty] | 12MJ-12MJ-12MJ | 三通接头 | 2 | 92.00 | 气路系统 | [13 empty] | 气路系统，需说明配套的空压机和干燥机的变化
[7 empty] | 16MP-12FJX | 端直通管接头 | 4 | 92.00 | 气路系统 |  |  | 增加空压机和干燥机
[7 empty] | 8MJ-12MJ | 端直通接头 | 1 | 92.00 | 气路系统
[7 empty] | R431003042 | 快速排气阀 | 2 | 92.00 | 气路系统
[7 empty] | JB/ZQ4492 | 单管夹89 | 16 | 92.00 | 气路系统
[7 empty] | JB/ZQ4499 | 管夹垫板A89 | 16 | 92.00 | 气路系统
[7 empty] | K1626.92.03.02 | 气动胶管总成 | 1 | 92.00 | 气路系统
[7 empty] | 8MJ-8MJ | 端直通接头 | 6 | 92.00 | 气路系统
[7 empty] | FXS-NPT 1 | 消声器 | 2 | 92.00 | 气路系统
[7 empty] | BSX 10-2 | 自调控伴热带14m | 1 | 92.00 | 气路系统
[7 empty] | DP | SX电源接线盒 | 1 | 92.00 | 气路系统
[7 empty] | PETK-1D | SX连接组件 | 1 | 92.00 | 气路系统
[7 empty] | TBSK | SX三通连接组件 | 1 | 92.00 | 气路系统
[7 empty] | ET-6C | 尾端组件 | 2 | 92.00 | 气路系统
[7 empty] | FT-1L-C | 纤维绑带45m/roll | 1 | 92.00 | 气路系统
[7 empty] | 25X30 | 夹筋铝箔贴面橡塑海绵保温管材 | 1 | 92.00 | 气路系统
[7 empty] | 57X30 | 夹筋铝箔贴面橡塑海绵保温管材 | 1 | 92.00 | 气路系统
[7 empty] | B7-15140 | 环境温控器 | 1 | 92.00 | 气路系统
[7 empty] | K1622.92.04.00 | 旋转油气接头 | 1 | 92.00 | 气路系统
K1623.93.00 | * | 回转减速机润滑系统 | 1 | 93.00 | 回转减速机润滑系统 | K1626.93.00 | * | 回转减速机润滑系统 | 1 | 93.00 | 回转减速机润滑系统 |  | K1637.93.00 | * | 回转减速机润滑系统 | 1 | 93.00 | 回转减速机润滑系统 | K1641.93.00 | * | 回转减速机润滑系统 | 1 | 93.00 | 回转减速机润滑系统
| K1623.93.01.00 | 回转油泵电机组 | 2 | 93.00 | 回转减速机润滑系统 |  | K1626.93.01.00 | 回转油泵电机组 | 2 | 93.00 | 回转减速机润滑系统 |  |  | K1626.93.01.00 | 回转油泵电机组 | 2 | 93.00 | 回转减速机润滑系统 |  | K1641.93.01.00 | 回转油泵电机组 | 2 | 93.00 | 回转减速机润滑系统
| GB/T3287 | 内外螺丝内接头N4-241B 65X40 | 2 | 93.00 | 回转减速机润滑系统 |  | GB/T3287 | 内外螺丝内接头N4-241B | 2 | 93.00 | 回转减速机润滑系统 |  |  | K1630.93.02.00 | 流量计组件 | 2 | 93.00 | 回转减速机润滑系统 |  | K1639.93.02.00 | 流量计组件 | 2 | 93.00 | 回转减速机润滑系统
| 20MJ-24MT | 端直通接头 | 2 | 93.00 | 回转减速机润滑系统 |  | 20MJ-24MT | 端直通接头Т | 2 | 93.00 | 回转减速机润滑系统 |  |  | K1637.93.03.00 | 吸油管组件 | 2 | 93.00 | 回转减速机润滑系统 |  | K1641.93.03.00 | 吸油管组件 | 2 | 93.00 | 回转减速机润滑系统
| 20MJ-20MT | 端直通接头 | 3 | 93.00 | 回转减速机润滑系统 |  | 20MJ-20MT | 端直通接头 | 3 | 93.00 | 回转减速机润滑系统 |  |  | 16MJ-20MT9 | 直角接头 | 3 | 93.00 | 回转减速机润滑系统 |  | 16MJ-20MT9 | 直角接头 | 3 | 93.00 | 回转减速机润滑系统
| Q11F-16P-1.1/4″ | 内螺纹球阀 | 2 | 93.00 | 回转减速机润滑系统 |  | Q11F-16P-1.1/4″ | 内螺纹球阀 | 2 | 93.00 | 回转减速机润滑系统 |  |  | 16MJ-16FT | 管接头 | 5 | 93.00 | 回转减速机润滑系统 |  | 16MJ-16FT | 管接头 | 5 | 93.00 | 回转减速机润滑系统
| F-1015-IIRN-012带磁棒 | 过滤器 | 2 | 93.00 | 回转减速机润滑系统 |  | F-1015-IIRN-012带磁棒 | 过滤器 | 2 | 93.00 | 回转减速机润滑系统 |  |  | 20MJ-16MP | 端直通接头 | 3 | 93.00 | 回转减速机润滑系统 |  | 20MJ-16MP | 端直通接头 | 3 | 93.00 | 回转减速机润滑系统
| 24MJ-20MT | 端直通接头 | 2 | 93.00 | 回转减速机润滑系统 |  | 24MJ-20MT | 端直通接头 | 2 | 93.00 | 回转减速机润滑系统 |  |  | 24MJ-32MP | 端直通接头 | 3 | 93.00 | 回转减速机润滑系统 |  | 24MJ-32MP | 端直通接头 | 3 | 93.00 | 回转减速机润滑系统
| 24FJX-24FJX | 端直通接头 | 2 | 93.00 | 回转减速机润滑系统 |  | 24FJX-24FJX | 端直通接头 | 2 | 93.00 | 回转减速机润滑系统 |  |  | H01058025-2000/16-16FJX9/16-16FJX | 胶管总成 | 2 | 93.00 | 回转减速机润滑系统 |  | H01058025-2000/16-16FJX9/16-16FJX | 胶管总成 | 2 | 93.00 | 回转减速机润滑系统
| 24MJ-24MP | 端直通接头 | 2 | 93.00 | 回转减速机润滑系统 |  | 24MJ-24MP | 端直通接头 | 2 | 93.00 | 回转减速机润滑系统 |  |  | H01058025-1500/16-16FJX/16-16FJX | 胶管总成 | 1 | 93.00 | 回转减速机润滑系统 |  | H01058025-1500/16-16FJX/16-16FJX | 胶管总成 | 1 | 93.00 | 回转减速机润滑系统
| 20MJ-24MP | 端直通接头 | 6 | 93.00 | 回转减速机润滑系统 |  | 20MJ-24MP | 端直通接头 | 6 | 93.00 | 回转减速机润滑系统 |  |  | H01058031-800/20-20FJX9/20-20FJX | 胶管总成 | 1 | 93.00 | 回转减速机润滑系统 |  | H01058031-800/20-20FJX9/20-20FJX | 胶管总成 | 1 | 93.00 | 回转减速机润滑系统
| 20FJX-20FJX | 端直通接头 | 6 | 93.00 | 回转减速机润滑系统 |  | 20FJX-20FJX | 端直通接头 | 6 | 93.00 | 回转减速机润滑系统 |  |  | JB/ZQ4492 34 | 单管夹 | 4 | 93.00 | 回转减速机润滑系统 |  | JB/ZQ4492 34 | 单管夹34 | 4 | 93.00 | 回转减速机润滑系统
| 20MJ-16MP9 | 90度端直通管接头 | 4 | 93.00 | 回转减速机润滑系统 |  | 20MJ-16MP9 | 90度端直通管接头 | 4 | 93.00 | 回转减速机润滑系统 |  |  | JB/ZQ4499 A34 | 单管夹垫板 | 4 | 93.00 | 回转减速机润滑系统 |  | JB/ZQ4499 A34 | 单管夹垫板34 | 4 | 93.00 | 回转减速机润滑系统
| F-1015-IIRN-013带磁棒 | 过滤器 | 2 | 93.00 | 回转减速机润滑系统 |  | F-1015-IIRN-013带磁棒 | 过滤器 | 2 | 93.00 | 回转减速机润滑系统 |  |  | GB/T70.1 M8X16 | 螺钉 | 8 | 93.00 | 回转减速机润滑系统 |  | GB/T70.1 M8X16 | 螺钉M8X16 | 8 | 93.00 | 回转减速机润滑系统
| K1623.93.02.00 | 测压装置 | 2 | 93.00 | 回转减速机润滑系统 |  | K1623.93.02.00 | 测压装置 | 2 | 93.00 | 回转减速机润滑系统 |  |  | 16MJ-16MP9 | 直角接头 | 3 | 93.00 | 回转减速机润滑系统 |  | 16MJ-16MP9 | 直角接头 | 3 | 93.00 | 回转减速机润滑系统
| 16MJ-20MT | 端直通接头 | 2 | 93.00 | 回转减速机润滑系统 |  | 16MJ-20MT | 端直通接头 | 2 | 93.00 | 回转减速机润滑系统 |  |  | 20MJ-24FJX9 | 直角接头 | 3 | 93.00 | 回转减速机润滑系统 |  | 20MJ-24FJX9 | 直角接头 | 3 | 93.00 | 回转减速机润滑系统
| 16FJX-16FJX | 端直通接头 | 2 | 93.00 | 回转减速机润滑系统 |  | 16FJX-16FJX | 端直通接头 | 2 | 93.00 | 回转减速机润滑系统 |  |  | 16MJ-16MJ | 管接头 | 3 | 93.00 | 回转减速机润滑系统 |  | 16MJ-16MJ | 管接头 | 3 | 93.00 | 回转减速机润滑系统
| 16MJ-12MT | 端直通接头 | 2 | 93.00 | 回转减速机润滑系统 |  | 16MJ-12MT | 端直通接头 | 2 | 93.00 | 回转减速机润滑系统 |  |  | H01058031-1400/20-20FJX9/20-20FJX | 胶管总成 | 2 | 93.00 | 回转减速机润滑系统 |  | H01058031-1400/20-20FJX9/20-20FJX | 胶管总成 | 2 | 93.00 | 回转减速机润滑系统
| DWE-FGR200G34A3TS75L | 齿轮流量计 | 2 | 93.00 | 回转减速机润滑系统 |  | DWE-FGR200G34A3TS75L | 齿轮流量计 | 2 | 93.00 | 回转减速机润滑系统 |  |  | H01058025-1000/16-16FJX/16-16FJX | 胶管总成 | 2 | 93.00 | 回转减速机润滑系统 |  | H01058025-1000/16-16FJX/16-16FJX | 胶管总成 | 2 | 93.00 | 回转减速机润滑系统
| K1623.93.03.00 | 流量计固定底座 | 2 | 93.00 | 回转减速机润滑系统 |  | K1623.93.03.00 | 流量计固定底座 | 2 | 93.00 | 回转减速机润滑系统
| 12MJ-16MT | 端直通接头 | 2 | 93.00 | 回转减速机润滑系统 |  | 12MJ-16MT | 端直通接头 | 2 | 93.00 | 回转减速机润滑系统
| 1SN20-870/12-12FJX/12-12FJX | 胶管总成 | 1 | 93.00 | 回转减速机润滑系统 |  | 1SN20-870/12-12FJX/12-12FJX | 胶管总成 | 1 | 93.00 | 回转减速机润滑系统
| 10MJ-8FT | 端直通接头 | 2 | 93.00 | 回转减速机润滑系统 |  | 10MJ-8FT | 端直通接头 | 2 | 93.00 | 回转减速机润滑系统
| 12MJ-10FJX | 端直通接头 | 4 | 93.00 | 回转减速机润滑系统 |  | 12MJ-10FJX | 端直通接头 | 4 | 93.00 | 回转减速机润滑系统
| 12MJ-12MJ-12FJX | 三通接头 | 2 | 93.00 | 回转减速机润滑系统 |  | 12MJ-12MJ-12FJX | 三通接头 | 2 | 93.00 | 回转减速机润滑系统
| 1SN20-1200/12-12FJX/12-12FJX | 胶管总成 | 2 | 93.00 | 回转减速机润滑系统 |  | 1SN20-1200/12-12FJX/12-12FJX | 胶管总成 | 2 | 93.00 | 回转减速机润滑系统
| TLPG1-532 | 管夹 | 2 | 93.00 | 回转减速机润滑系统 |  | TLPG1-532 | 管夹 | 2 | 93.00 | 回转减速机润滑系统
| 10MJ-6MT9 | 直角接头 | 2 | 93.00 | 回转减速机润滑系统 |  | 10MJ-6MT9 | 直角接头 | 2 | 93.00 | 回转减速机润滑系统
| 1SN32-700/20-20FJX/20-20FJX | 胶管总成 | 1 | 93.00 | 回转减速机润滑系统 |  | 1SN32-700/20-20FJX/20-20FJX | 胶管总成 | 1 | 93.00 | 回转减速机润滑系统
| K1623.93.04.00 | 管夹装置 | 2 | 93.00 | 回转减速机润滑系统 |  | K1623.93.04.00 | 管夹装置 | 2 | 93.00 | 回转减速机润滑系统
| 24MJ-24MT9 | 直角接头 | 1 | 93.00 | 回转减速机润滑系统 |  | 24MJ-24MT9 | 直角接头 | 1 | 93.00 | 回转减速机润滑系统
| 1SN32-590/20-24FJX/20-24FJX | 胶管总成 | 1 | 93.00 | 回转减速机润滑系统 |  | 1SN32-590/20-24FJX/20-24FJX | 胶管总成 | 1 | 93.00 | 回转减速机润滑系统
| 1SN20-1000/12-12FJX/12-12FJX | 胶管总成 | 1 | 93.00 | 回转减速机润滑系统 |  | 1SN20-1000/12-12FJX/12-12FJX | 胶管总成 | 1 | 93.00 | 回转减速机润滑系统
DK1623.00 | * | WK-20挖掘机电气总图 | 1 | DK | 电气系统 | DK1626.00 | * | WK-20挖掘机电气总图 | 1 | DK | 电气系统 |  | DK1637.00 | * | WK-20挖掘机电气总图 | 1 | DK | 电气系统 | DK1641.00 | * | WK-20挖掘机电气总图 | 1 | DK | 电气系统
| DK1623.01.00 | 设备表 | 1 | DK | 电气系统 |  | DK1626.01.00 | 设备表 | 1 | DK | 电气系统 |  |  | DK1637.01.00 | 设备表 | 1 | DK | 电气系统 |  | DK1641.01.00 | 设备表 | 1 | DK | 电气系统
| DK1623.01.02 | 高压柜 | 1 | DK | 电气系统 |  | DK1626.01.01 | 高低压集电环 | 1 | DK | 电气系统 |  |  | DK1637.01.01 | 高低压集电环 | 1 | DK | 电气系统 |  | DK1641.01.01 | 高低压集电环 | 1 | DK | 电气系统
| DK1623.01.01 | 高低压集电环 | 1 | DK | 电气系统 |  | DK1626.01.02 | 高压柜 | 1 | DK | 电气系统 |  |  | DK1637.01.02 | 高压柜 | 1 | DK | 电气系统 |  | DK1641.01.02 | 高压柜 | 1 | DK | 电气系统
| DK1623.01.03 | 外部高压柜 | 1 | DK | 电气系统 |  | DK1626.01.03 | 外部高压柜 | 1 | DK | 电气系统 |  |  | DK1637.01.03 | 外部高压柜 | 1 | DK | 电气系统 |  | DK1641.01.03 | 外部高压柜 | 1 | DK | 电气系统
| DK1623.01.05 | 辅助变压器 | 1 | DK | 电气系统 |  | DK1626.01.05 | 辅助变压器 | 1 | DK | 电气系统 |  |  | DK1637.01.05 | 辅助变压器 | 1 | DK | 电气系统 |  | DK1641.01.05 | 辅助变压器 | 1 | DK | 电气系统
| DK1623.01.12 | 主变压器 | 1 | DK | 电气系统 |  | DK1626.01.12 | 主变压器 | 1 | DK | 电气系统 |  |  | DK1637.01.12 | 主变压器 | 1 | DK | 电气系统 |  | DK1641.01.08 | 主变压器 | 1 | DK | 电气系统
| DK1623.01.14 | 变频柜 | 1 | DK | 电气系统 |  | DK1626.01.14 | 变频柜 | 1 | DK | 电气系统 |  |  | DK1637.01.14 | 变频柜 | 1 | DK | 电气系统 |  | DK1641.01.11 | 变频调速柜 | 1 | DK | 电气系统
| DK1623.01.15 | PLC柜 | 1 | DK | 电气系统 |  | DK1626.01.15 | PLC柜 | 1 | DK | 电气系统 |  |  | DK1637.01.15 | PLC柜 | 1 | DK | 电气系统 |  | DK1641.01.21 | PLC控制柜 | 1 | DK | 电气系统
| DK1623.01.18 | 辅助柜 | 1 | DK | 电气系统 |  | DK1626.01.18 | 辅助柜 | 1 | DK | 电气系统 |  |  | DK1637.01.18 | 辅助柜 | 1 | DK | 电气系统 |  | DK1641.01.31 | 辅助控制柜 | 1 | DK | 电气系统
| DK1623.01.24 | 操作台 | 1 | DK | 电气系统 |  | DK1626.01.24 | 操作台 | 1 | DK | 电气系统 |  |  | DK1637.01.24 | 操作台 | 1 | DK | 电气系统 |  | DK1641.01.41 | 联动操作台 | 1 | DK | 电气系统
| DK1623.01.27 | 加热器柜 | 1 | DK | 电气系统 |  | DK1626.01.25 | 联动台 | 1 | DK | 电气系统
| DK1623.01.25 | 联动台 | 1 | DK | 电气系统 |  | DK1626.01.27 | 加热器柜 | 1 | DK | 电气系统 |  |  | DK1637.01.27 | 加热器柜 | 1 | DK | 电气系统
| DK1623.01.28 | 润滑室控制柜 | 1 | DK | 电气系统 |  | DK1626.01.28 | 润滑室控制柜 | 1 | DK | 电气系统 |  |  | DK1637.01.28 | 润滑室控制柜 | 1 | DK | 电气系统 |  | DK1641.01.51 | 润滑室控制柜 | 1 | DK | 电气系统
| DK1623.01.32 | 下车控制箱 | 1 | DK | 电气系统 |  | DK1626.01.32 | 下车控制箱 | 1 | DK | 电气系统 |  |  | DK1637.01.32 | 下车控制箱 | 1 | DK | 电气系统 |  | DK1641.01.61 | 下车控制箱 | 1 | DK | 电气系统
| DK1623.01.36 | 照明控制箱 | 1 | DK | 电气系统 |  | DK1626.01.36 | 照明控制箱 | 1 | DK | 电气系统 |  |  | DK1637.01.36 | 照明控制箱 | 1 | DK | 电气系统 |  | DK1641.01.71 | 照明控制箱 | 1 | DK | 电气系统
| DK1623.01.51 | 提升润滑变频柜 | 1 | DK | 电气系统 |  | DK1626.01.51 | 提升润滑变频柜 | 1 | DK | 电气系统 |  |  | DK1637.01.51 | 提升润滑变频柜 | 1 | DK | 电气系统 |  | DK1641.01.35 | 提升润滑变频柜 | 1 | DK | 电气系统
| YJ13L3X1 | 行走电动机 | 2 | DK | 电气系统 |  | YJ13L4X2 | 推压电动机 | 1 | DK | 电气系统 |  |  | YJ13L6 | 推压电动机 | 1 | DK | 电气系统 |  | YJ13L6 | 推压电动机 | 1 | DK | 电气系统
| YJ13L4 | 推压电动机 | 1 | DK | 电气系统 |  | YJ13L3X3 | 行走电动机 | 2 | DK | 电气系统 |  |  | YJ13L7 | 行走电动机 | 2 | DK | 电气系统 |  | YJ13L7 | 行走电动机 | 2 | DK | 电气系统
| YJ56B1 | 提升电动机 | 2 | DK | 电气系统 |  | YJ56EX1 | 提升电动机 | 2 | DK | 电气系统 |  |  | YJ108A1 | 提升电动机 | 2 | DK | 电气系统 |  | YJ108A1 | 提升电动机 | 2 | DK | 电气系统
| YJ80A1 | 回转电动机 | 2 | DK | 电气系统 |  | YJ80A1X2 | 回转电动机 | 2 | DK | 电气系统 |  |  | YJ109A2 | 回转电动机 | 2 | DK | 电气系统 |  | YJ109A2 | 回转电动机 | 2 | DK | 电气系统
[20 empty] | DK1641.01.04 | 制动电阻 | 1 | DK | 电气系统
[20 empty] | DK1641.01.09 | 高压电缆 | 1 | DK | 电气系统
[20 empty] | DK1641.01.22 | UPS电源柜 | 1 | DK | 电气系统
[20 empty] | DK1641.01.23 | 照明隔离变压器 | 1 | DK | 电气系统
[20 empty] | DK1641.01.25 | 遥控器 | 1 | DK | 电气系统
[20 empty] | DK1641.01.72 | 照明灯具 | 1 | DK | 电气系统